## БИМ инд. по статьям с мат. и ТЗ
СОГЛАСОВАНО: | [11 empty] | УТВЕРЖДАЮ:
___________ | [11 empty] | ___________
"____" _____________ 2016 г. | [11 empty] | "____" _______________2016 г.
2КТП-630/10/0,4 кВ ЦТП №120 (ТК-28) г.Краснодар
(наименование стройки)
ЛОКАЛЬНЫЙ СМЕТНЫЙ РАСЧЕТ № 2
(локальная смета)
| на | Прокладка КЛ-10кВ. Горизонтальное бурение.
Основание: 704-ЭК.1, том 3.1
|  | Сметная стоимость строительных работ _______________________________________________________________________________________________ |  |  | ___________________________1178,573 |  | тыс. руб.
|  | Средства на оплату труда _______________________________________________________________________________________________ |  |  | ___________________________129,103 |  | тыс. руб.
|  | Сметная трудоемкость _______________________________________________________________________________________________ |  |  | _______________________________________________________________________________________________964,57 |  | чел.час
|  | Трудозатраты механизаторов _______________________________________________________________________________________________ |  |  | _______________________________________________________________________________________________86,06 |  | чел.час
Составлен(а) в текущих (прогнозных) ценах по состоянию на 1 кв. 2017 г.
№ пп | Обосно- вание | Наименование работ и затрат | Ед. изм. | Кол. | Стоимость единицы, руб. |  |  | Обоснова-ние, индекс | Общая стоимость, руб. |  |  |  | Затр.тр.раб-х не занятых обслуж.машин
[5 empty] | Всего | Экспл. маш. | Мат-ы |  | Всего | в т.ч. оплата труда | Экспл. маш. | Мат-ы | Обслуж-х машины
[5 empty] | оплата труда | в т.ч. оплата труда |  |  |  |  | в т.ч. оплата труда |  | на ед-цу | всего
1 | 2 | 3 | 4 | 5 | 6 | 7 | 8 | 9 | 10 | 11 | 12 | 13 | 14 | 15
Раздел 1. Горизонтальное бурение
1 | ТЕР01-02-057-03 | Разработка грунта вручную в траншеях глубиной до 2 м без креплений с откосами, группа грунтов: 3, приемного и рабочего котлованов м3=42*2 | 100 м3 грунта | 0.84 | 1552.48 |  |  |  | 1304 | 1304 |  |  | 248 | 208.32
1552.48
2 | ТЕР01-02-061-03 | Засыпка вручную траншей, пазух котлованов и ям, группа грунтов: 3, песком, м3=84 | 100 м3 грунта | 0.84 | 728.42 |  |  |  | 612 | 612 |  |  | 121 | 101.64
728.42
3 | ТЕР01-02-057-03 | Погрузка лишнего грунта вручную на трактор, группа грунтов: 3, м3=84 | 100 м3 грунта | 0.84 | 1552.48 |  |  |  | 1304 | 1304 |  |  | 248 | 208.32
1552.48
4 | ТЕР01-02-057-03 | Погрузка лишнего грунта вручную с трактора на автомобиль-самосвал, группа грунтов: 3, м3=84 | 100 м3 грунта | 0.84 | 1552.48 |  |  |  | 1304 | 1304 |  |  | 248 | 208.32
1552.48
5 | ТССЦпг03-21-01-020 | Перевозка грузов автомобилями-самосвалами грузоподъемностью 10 т, работающих вне карьера, на расстояние: до 20 км I класс груза | 1 т груза | 117.6 | 19.87 | 19.87 |  |  | 2337 |  | 2337
6 | ТЕР01-01-016-02 | Работа на отвале, группа грунтов: 2-3 | 1000 м3 грунта | 0.084 | 382.22 | 352.76 | 6.61 |  | 32 | 2 | 30 |  | 3.65 | 0.31
[5 empty] | 22.85 | 41.25 |  |  |  |  | 3 |  | 3.97 | 0.33
7 | ТЕР04-01-074-01 | Монтаж машины горизонтального бурения прессово-шнекового типа РВА | 1 машина | 1 | 1410.34 | 1196.4 |  |  | 1410 | 214 | 1196 |  | 26.51 | 26.51
[5 empty] | 213.94 | 54.03 |  |  |  |  | 54 |  | 5.2 | 5.2
8 | ТЕР04-01-076-01 | Бурение пилотной скважины машиной горизонтального бурения прессово-шнековой с усилием продавливания 203 ТС (2000кН) фирмы SHMIDT, KRANZ-GRUPPE | 100 м бурения скважины | 0.66 | 7741.68 | 7632.54 | 26.29 |  | 5110 | 55 | 5037 | 18 | 9.97 | 6.58
[5 empty] | 82.85 | 113.21 |  |  |  |  | 75 |  | 10.01 | 6.61
9 | ТЕР04-01-077-10 | Бурение с предварительным расширением скважины длиной 50 м машиной горизонтального бурения прессово-шнековой с усилием продавливания 203 ТС (2000кН) фирмы SHMIDT, KRANZ-GRUPPE трехступенчатым методом с одновременным продавливанием отрезков (длиной по 4 м), сваренных между собой стальных трубопроводов диаметром: 630 мм | 100 м бурения скважины | 0.66 | 40907.6 | 38210.37 | 1906.21 |  | 26999 | 522 | 25219 | 1258 | 98.02 | 64.69
[5 empty] | 791.02 | 924.46 |  |  |  |  | 610 |  | 91.08 | 60.11
11 | ТССЦ-103-0814 | Трубы стальные сварные для класса прочности К 52, наружным диаметром 530 мм толщина стенок 7 мм | м | 66 | 1246.32 |  | 1246.32 |  | 82257 |  |  | 82257
10 | ТЕР04-01-075-01 | Демонтаж машины горизонтального бурения прессово-шнекового типа РВА | 1 машина | 1 | 813.32 | 701.4 |  |  | 813 | 112 | 701 |  | 14.06 | 14.06
[5 empty] | 111.92 | 26.81 |  |  |  |  | 27 |  | 2.58 | 2.58
Итого прямые затраты по смете в ценах 2001г. | [8 empty] | 123482 | 5429 | 34520 | 83533 |  | 838.75
[11 empty] | 769 |  |  | 74.83
Итого прямые затраты по смете с учетом коэффициентов к итогам | [8 empty] | 833288 | 113085 | 308719 | 411484 |  | 964.57
[11 empty] | 16018 |  |  | 86.06
В том числе, справочно:
С инд. изменен. сметной ст-сти СМР на 1 кв. 2017 г. ОЗП=18,113; ЭМ=7,846; ЗПМ=18,113; МАТ=4,926 (Поз. 1, 3-4, 2, 5-9, 11, 10) | [8 empty] | 657180 | 92906 | 236324 | 327951
13160
МДС35 пр.1 т.1 п.8. Строительство инженерных сетей и сооружений, а также объектов жилищно-гражданского назначения в стесненных условиях застроенной части города: ОЗП=1,15; ЭМ=1,15; ЗПМ=1,15; ТЗ=1,15; ТЗМ=1,15 (Поз. 1, 3-4, 2, 6-9, 11, 10) | [8 empty] | 52626 | 14750 | 37876 |  |  | 125.8125
[11 empty] | 2089 |  |  | 11.2245
Накладные расходы | [8 empty] | 97190
В том числе, справочно:
68% = 80%*0,85 ФОТ (от 94235) (Поз. 1, 3-4, 2) | [8 empty] | 64080
81% = 95%*0,85 ФОТ (от 103) (Поз. 6) | [8 empty] | 83
95% = 112%*0,85 ФОТ (от 34765) (Поз. 7-9, 11, 10) | [8 empty] | 33027
Сметная прибыль | [8 empty] | 48729
В том числе, справочно:
36% = 45%*0,8 ФОТ (от 81487) (Поз. 1, 3-4) | [8 empty] | 29335
40% = 50%*0,8 ФОТ (от 12851) (Поз. 2, 6) | [8 empty] | 5140
41% = 51%*0,8 ФОТ (от 34765) (Поз. 7-9, 11, 10) | [8 empty] | 14254
Итоги по смете:
Земляные работы, выполняемые ручным способом | [8 empty] | 192749 |  |  |  |  | 835.59
Перевозка грузов автотранспортом | [8 empty] | 18336
Земляные работы, выполняемые механизированным способом | [8 empty] | 435 |  |  |  |  | 0.36
0.38
Скважины | [8 empty] | 767687 |  |  |  |  | 128.62
85.68
Итого | [8 empty] | 979207 |  |  |  |  | 964.57
86.06
В том числе:
Материалы | [8 empty] | 411484
Машины и механизмы | [8 empty] | 308719
ФОТ | [8 empty] | 129103
Накладные расходы | [8 empty] | 97190
Сметная прибыль | [8 empty] | 48729
Непредвиденные затраты и расходы 2% | [8 empty] | 19584
Итого с непредвиденными | [8 empty] | 998791
НДС 18% | [8 empty] | 179782.38
ВСЕГО по смете | [8 empty] | 1178573.38 |  |  |  |  | 964.57
86.06
Составил: ___________________________Бирюкова А.А.
(должность, подпись, расшифровка)