## БИМ инд. по статьям с мат. и ТЗ
СОГЛАСОВАНО: | [11 empty] | УТВЕРЖДАЮ:
___________ | [11 empty] | ___________
"____" _____________ 2016 г. | [11 empty] | "____" _______________2016 г.
2КТП-630/10/0,4 кВ г.Краснодар
(наименование стройки)
ЛОКАЛЬНЫЙ СМЕТНЫЙ РАСЧЕТ № 8
(локальная смета)
| на | Пусконаладочные работы ( 2КТП-630/10/0,4кВ и КЛ 0,38кВ)
Основание: 704-ЭП, том 4.2
|  | Сметная стоимость прочих _______________________________________________________________________________________________ |  |  | ___________________________77,329 |  | тыс. руб.
|  | Средства на оплату труда _______________________________________________________________________________________________ |  |  | ___________________________34,311 |  | тыс. руб.
|  | Сметная трудоемкость _______________________________________________________________________________________________ |  |  | _______________________________________________________________________________________________208,37 |  | чел.час
|  | Трудозатраты механизаторов _______________________________________________________________________________________________ |  |  | _______________________________________________________________________________________________0 |  | чел.час
Составлен(а) в текущих (прогнозных) ценах по состоянию на 1 кв. 2017 г.
№ пп | Обосно- вание | Наименование работ и затрат | Ед. изм. | Кол. | Стоимость единицы, руб. |  |  | Обоснова-ние, индекс | Общая стоимость, руб. |  |  |  | Затр.тр.раб-х не занятых обслуж.машин
[5 empty] | Всего | Экспл. маш. | Мат-ы |  | Всего | в т.ч. оплата труда | Экспл. маш. | Мат-ы | Обслуж-х машины
[5 empty] | оплата труда | в т.ч. оплата труда |  |  |  |  | в т.ч. оплата труда |  | на ед-цу | всего
1 | 2 | 3 | 4 | 5 | 6 | 7 | 8 | 9 | 10 | 11 | 12 | 13 | 14 | 15
Раздел 1. 2КТП-630/10/0,4кВ.
1 | ТЕРп01-02-002-01 | Трансформатор силовой трехфазный масляный двухобмоточный напряжением: до 11 кВ, мощностью до 0,32 МВА | 1 шт. | 2 | 65.53 |  |  |  | 131 | 131 |  |  | 6.3 | 12.6
65.53
2 | ТЕРп01-11-010-02 | Измерение сопротивления растеканию тока: контура с диагональю до 20 м | 1 измерение | 1 | 16.65 |  |  |  | 17 | 17 |  |  | 1.62 | 1.62
16.65
3 | ТЕРп01-11-011-01 | Проверка наличия цепи между заземлителями и заземленными элементами | 100 точек | 0.4 | 133.16 |  |  |  | 53 | 53 |  |  | 12.96 | 5.18
133.16
4 | ТЕРп01-11-025-01 | Измерение коэффициента: абсорбции обмоток трансформаторов и электрических машин | 1 измерение | 4 | 16.65 |  |  |  | 67 | 67 |  |  | 1.62 | 6.48
16.65
5 | ТЕРп01-11-022-01 | Измерение активного, индуктивного сопротивлений и емкости электрических машин и аппаратов | 1 измерение | 12 | 4.11 |  |  |  | 49 | 49 |  |  | 0.4 | 4.8
4.11
6 | ТЕРп01-11-024-02 | Фазировка электрической линии или трансформатора с сетью напряжением: свыше 1 кВ | 1 фазировка | 2 | 16.65 |  |  |  | 33 | 33 |  |  | 1.62 | 3.24
16.65
7 | ТЕРп01-12-010-01 | Испытание: обмотки трансформатора силового | 1 испытание | 4 | 25.15 |  |  |  | 101 | 101 |  |  | 2.43 | 9.72
25.15
8 | ТЕРп01-12-010-02 | Испытание: первичной обмотки трансформатора измерительного | 1 испытание | 8 | 25.15 |  |  |  | 201 | 201 |  |  | 2.43 | 19.44
25.15
9 | ТЕРп01-12-010-03 | Испытание: вторичной обмотки трансформатора измерительного | 1 испытание | 8 | 16.76 |  |  |  | 134 | 134 |  |  | 1.62 | 12.96
16.76
10 | ТЕРп01-12-020-01 | Испытание сборных и соединительных шин напряжением: до 11 кВ | 1 испытание | 2 | 67.03 |  |  |  | 134 | 134 |  |  | 7.29 | 14.58
67.03
11 | ТЕРп01-11-027-02 | Измерение токов утечки: ограничителя напряжения | 1 измерение | 12 | 20.76 |  |  |  | 249 | 249 |  |  | 2.02 | 24.24
20.76
12 | ТЕРп01-11-028-01 | Измерение сопротивления изоляции мегаомметром: кабельных и других линий напряжением до 1 кВ, предназначенных для передачи электроэнергии к распределительным устройствам, щитам, шкафам, коммутационным аппаратам и электропотребителям | 1 линия | 4 | 3.29 |  |  |  | 13 | 13 |  |  | 0.32 | 1.28
3.29
13 | ТЕРп01-03-002-06 | Выключатель трехполюсный напряжением до 1 кВ с: электромагнитным, тепловым или комбинированным расцепителем, номинальный ток до 600 А | 1 шт. | 6 | 27.14 |  |  |  | 163 | 163 |  |  | 3.6 | 21.6
27.14
14 | ТЕРп01-11-012-01 | Определение удельного сопротивления грунта | 1 измерение | 1 | 33.29 |  |  |  | 33 | 33 |  |  | 3.24 | 3.24
33.29
Раздел 2. КЛ 0,38 кВ
15 | ТЕРп01-11-011-01 | Проверка наличия цепи между заземлителями и заземленными элементами | 100 точек | 0.2 | 133.16 |  |  |  | 27 | 27 |  |  | 12.96 | 2.59
133.16
16 | ТЕРп01-11-024-02 | Фазировка электрической линии или трансформатора с сетью напряжением: свыше 1 кВ | 1 фазировка | 24 | 16.65 |  |  |  | 400 | 400 |  |  | 1.62 | 38.88
16.65
17 | ТЕРп01-11-002-01 | Определение активного сопротивления или рабочей электрической емкости жилы кабеля на напряжение: до 35 кВ | 1 измерение | 4 | 16.65 |  |  |  | 67 | 67 |  |  | 1.62 | 6.48
16.65
18 | ТЕРп01-12-027-01 | Испытание кабеля силового длиной до 500 м напряжением: до 10 кВ | 1 испытание | 4 | 44.7 |  |  |  | 179 | 179 |  |  | 4.86 | 19.44
44.7
Итого прямые затраты по смете в ценах 2001г. | [8 empty] | 2051 | 2051 |  |  |  | 208.37
Итого прямые затраты по смете с учетом коэффициентов к итогам | [8 empty] | 34311 | 34311 |  |  |  | 208.37
В том числе, справочно:
С инд. изменен. сметной ст-сти СМР на 1 кв. 2017 г. ОЗП=16,729 (Поз. 1-18) | [8 empty] | 32260 | 32260
Накладные расходы | [8 empty] | 18957
В том числе, справочно:
65%*0,85 ФОТ (от 34311) (Поз. 1-18) | [8 empty] | 18957
Сметная прибыль | [8 empty] | 10980
В том числе, справочно:
40%*0,8 ФОТ (от 34311) (Поз. 1-18) | [8 empty] | 10980
Итоги по смете:
Пусконаладочные работы: 'вхолостую' - 80%, 'под нагрузкой' - 20% | [8 empty] | 64248 |  |  |  |  | 208.37
Итого | [8 empty] | 64248 |  |  |  |  | 208.37
В том числе:
ФОТ | [8 empty] | 34311
Накладные расходы | [8 empty] | 18957
Сметная прибыль | [8 empty] | 10980
Непредвиденные затраты 2% | [8 empty] | 1285
Итого с непредвиденными | [8 empty] | 65533
НДС 18% | [8 empty] | 11795.94
ВСЕГО по смете | [8 empty] | 77328.94 |  |  |  |  | 208.37
Составил: ___________________________Бирюкова А.А.
(должность, подпись, расшифровка)