## БИМ инд. по статьям с мат. и ТЗ
СОГЛАСОВАНО: | [11 empty] | УТВЕРЖДАЮ:
___________ | [11 empty] | ___________
"____" _____________ 2016 г. | [11 empty] | "____" _______________2016 г.
Котельная по ул.Цедрика,60, г.Новороссийск
(наименование стройки)
ЛОКАЛЬНЫЙ СМЕТНЫЙ РАСЧЕТ № 02-03-01
(локальная смета)
| на | Установку бака-аккумулятора. Молниезащита.
Основание: типовой проект 903-9-28.89
|  | Сметная стоимость _______________________________________________________________________________________________ |  |  | ___________________________10,665 |  | тыс. руб.
|  | строительных работ _______________________________________________________________________________________________ |  |  | _______________________________________________________________________________________________1,550 |  | тыс. руб.
|  | монтажных работ _______________________________________________________________________________________________ |  |  | _______________________________________________________________________________________________7,488 |  | тыс. руб.
|  | Средства на оплату труда _______________________________________________________________________________________________ |  |  | ___________________________2,265 |  | тыс. руб.
|  | Сметная трудоемкость _______________________________________________________________________________________________ |  |  | _______________________________________________________________________________________________16,52 |  | чел.час
|  | Трудозатраты механизаторов _______________________________________________________________________________________________ |  |  | _______________________________________________________________________________________________0,22 |  | чел.час
Составлен(а) в текущих (прогнозных) ценах по состоянию на 4кв.2016г.
№ пп | Обосно- вание | Наименование работ и затрат | Ед. изм. | Кол. | Стоимость единицы, руб. |  |  | Обоснова-ние, индекс | Общая стоимость, руб. |  |  |  | Затр.тр.раб-х не занятых обслуж.машин
[5 empty] | Всего | Экспл. маш. | Мат-ы |  | Всего | в т.ч. оплата труда | Экспл. маш. | Мат-ы | Обслуж-х машины
[5 empty] | оплата труда | в т.ч. оплата труда |  |  |  |  | в т.ч. оплата труда |  | на ед-цу | всего
1 | 2 | 3 | 4 | 5 | 6 | 7 | 8 | 9 | 10 | 11 | 12 | 13 | 14 | 15
Раздел 1. Монтаж КИПиА
1 | ТЕРм08-02-471-04 | Заземлитель вертикальный из круглой стали диаметром: 16 мм | 10 шт. | 0.3 | 135.15 | 46.39 | 26.17 | ОЗП=18,113; ЭМ=7,846; ЗПМ=18,113; МАТ=4,926 | 41 | 19 | 14 | 8 | 8.29 | 2.49
[5 empty] | 62.59 | 1.45 | [6 empty] | 0.14 | 0.04
2 | ТССЦ-204-0006 | Горячекатаная арматурная сталь гладкая класса А-I, диаметром 16-18 мм | т | 0.03 | 5042.86 |  | 5042.86 | ОЗП=18,113; ЭМ=7,846; ЗПМ=18,113; МАТ=4,926 | 151 |  |  | 151
3 | ТЕРм08-02-472-02 | Заземлитель горизонтальный из стали: полосовой сечением 160 мм2 | 100 м | 0.3 | 236.14 | 68.22 | 42.59 | ОЗП=18,113; ЭМ=7,846; ЗПМ=18,113; МАТ=4,926 | 71 | 38 | 20 | 13 | 16.6 | 4.98
[5 empty] | 125.33 | 2.29 |  |  |  |  | 1 |  | 0.22 | 0.07
4 | ТССЦ-101-2548 | Сталь полосовая 40х4 мм | т | 0.04 | 5983.32 |  | 5983.32 | ОЗП=18,113; ЭМ=7,846; ЗПМ=18,113; МАТ=4,926 | 239 |  |  | 239
молниеотводы (3шт)
5 | ТЕР09-03-040-01 | Монтаж молниеотводов (3шт) | 1 т конструкций | 0.057 | 1003.69 | 64.54 | 268.75 | ОЗП=18,113; ЭМ=7,846; ЗПМ=18,113; МАТ=4,926 | 57 | 38 | 4 | 15 | 94.29 | 5.37
|  | 1 003,69 = 1 017,66 - 0,00194 x 6 246,56 - 0,00103 x 1 793,05 |  |  | 670.4 | 1.25 | [6 empty] | 0.12 | 0.01
6 | ТЕРм38-01-006-04 | Изготовление молниеотводов(3шт) | 1 т конструкций | 0.057 | 2861.9 | 1811.07 | 220.33 | ОЗП=18,113; ЭМ=7,846; ЗПМ=18,113; МАТ=4,926 | 163 | 47 | 103 | 13 | 110 | 6.27
|  | 2 861,90 = 8 501,88 - 1,06 x 5 320,74 |  |  | 830.5 | 16.67 |  |  |  |  | 1 |  | 1.81 | 0.1
7 | ТССЦ-103-0005 | Трубы стальные сварные водогазопроводные с резьбой черные легкие (неоцинкованные) диаметр условного прохода 40 мм, толщина стенки 3 мм | м | 9 | 21.09 |  | 21.09 | ОЗП=18,113; ЭМ=7,846; ЗПМ=18,113; МАТ=4,926 | 190 |  |  | 190
8 | ТССЦ-101-1129 | Прокат толстолистовой горячекатаный с обрезными кромками, толщиной 9-12 мм, улучшенной плоскостности и повышенной точности прокатки из углеродистой стали обыкновенного качества, марки Ст3сп | т | 0.016 | 5226.66 |  | 5226.66 | ОЗП=18,113; ЭМ=7,846; ЗПМ=18,113; МАТ=4,926 | 84 |  |  | 84
9 | ТССЦ-101-1134 | Прокат тонколистовой из стали углеродистой обыкновенного качества и качественной с обрезными кромками толщиной 3,9 мм, холоднокатаный | т | 0.013 | 5961.39 |  | 5961.39 | ОЗП=18,113; ЭМ=7,846; ЗПМ=18,113; МАТ=4,926 | 77 |  |  | 77
Итого прямые затраты по смете в ценах 2001г. | [8 empty] | 1073 | 142 | 141 | 790 |  | 19.11
[11 empty] | 2 |  |  | 0.22
Итого прямые затраты по смете с учетом коэффициентов к итогам | [8 empty] | 927 | 123 | 121 | 683 |  | 16.52
[11 empty] | 2 |  |  | 0.22
В том числе, справочно:
ПЗ=0,8643 (ОЗП=0,8643; ЭМ=0,8643; МАТ=0,8643; ТЗ=0,8643) (Поз. 5, 1-4, 6-9) | [8 empty] | -146 | -19 | -19 | -107 |  | -2.5932
Итого прямые затраты по смете с учетом индексов, в текущих ценах ( ОЗП=18,113; ЭМ=7,846; ЗПМ=18,113; МАТ=4,926) | [8 empty] | 6544 | 2229 | 950 | 3365 |  | 16.52
[11 empty] | 36 |  |  | 0.22
Накладные расходы | [8 empty] | 1616
В том числе, справочно:
66%*0.85 ФОТ (от 761) (Поз. 6-9) | [8 empty] | 427
90%*0.85 ФОТ (от 598) (Поз. 5) | [8 empty] | 457
95%*0.85 ФОТ (от 906) (Поз. 1-4) | [8 empty] | 732
Сметная прибыль | [8 empty] | 878
В том числе, справочно:
65%*0.8 ФОТ (от 906) (Поз. 1-4) | [8 empty] | 471
85%*0.8 ФОТ (от 598) (Поз. 5) | [8 empty] | 407
Итоги по смете:
Итого Строительные работы | [8 empty] | 1550 |  |  |  |  | 4.64
0.01
Итого Монтажные работы | [8 empty] | 7488 |  |  |  |  | 11.88
0.21
Итого | [8 empty] | 9038 |  |  |  |  | 16.52
0.22
В том числе:
Материалы | [8 empty] | 3365
Машины и механизмы | [8 empty] | 950
ФОТ | [8 empty] | 2265
Накладные расходы | [8 empty] | 1616
Сметная прибыль | [8 empty] | 878
НДС 18% | [8 empty] | 1626.84
ВСЕГО по смете | [8 empty] | 10664.84 |  |  |  |  | 16.52
0.22
Составил сметчик: ___________________________Устинова Т.И.
(должность, подпись, расшифровка)