## БИМ инд. по статьям с мат. и ТЗ
СОГЛАСОВАНО: | [11 empty] | УТВЕРЖДАЮ:
___________ | [11 empty] | ___________
"____" _____________ 2016 г. | [11 empty] | "____" _______________2016 г.
Тепловая сеть от коллекторов котельной ул. Одесская,40 до многоэтажного комплекса со встроенными помещениями
и надземно-подземной парковкой по ул. Коммунаров,270 в г. Краснодаре
(наименование стройки)
ЛОКАЛЬНЫЙ СМЕТНЫЙ РАСЧЕТ № 02-01
(локальная смета)
| на | строительные решения теплосети
Основание: проект 15/16
|  | Сметная стоимость строительных работ _______________________________________________________________________________________________ |  |  | ___________________________6336,834 |  | тыс. руб.
|  | Средства на оплату труда _______________________________________________________________________________________________ |  |  | ___________________________386,697 |  | тыс. руб.
|  | Сметная трудоемкость _______________________________________________________________________________________________ |  |  | _______________________________________________________________________________________________2393,89 |  | чел.час
|  | Трудозатраты механизаторов _______________________________________________________________________________________________ |  |  | _______________________________________________________________________________________________556,7 |  | чел.час
Составлен(а) в текущих (прогнозных) ценах по состоянию на 1кв.2016г.
№ пп | Обосно- вание | Наименование работ и затрат | Ед. изм. | Кол. | Стоимость единицы, руб. |  |  | Обоснова-ние, индекс | Общая стоимость, руб. |  |  |  | Затр.тр.раб-х не занятых обслуж.машин
[5 empty] | Всего | Экспл. маш. | Мат-ы |  | Всего | в т.ч. оплата труда | Экспл. маш. | Мат-ы | Обслуж-х машины
[5 empty] | оплата труда | в т.ч. оплата труда |  |  |  |  | в т.ч. оплата труда |  | на ед-цу | всего
1 | 2 | 3 | 4 | 5 | 6 | 7 | 8 | 9 | 10 | 11 | 12 | 13 | 14 | 15
Раздел 1. Тепловые сети ( в непроходных каналах)
Земляные работы
1 | ТЕР01-01-022-23 | Разработка грунта в траншеях экскаватором «обратная лопата» с ковшом вместимостью 0,25 м3, группа грунтов: 2 с погрузкой в автомобили | 1000 м3 грунта | 2.599 | 4556.66 | 4556.66 |  | и СМР на 1 квартал 2016г ОЗП=17,99; ЭМ=8,251; ЗПМ=17,99; МАТ=5,304 | 11842.62 |  | 11842.62
[6 empty] | 555.98 |  |  |  |  | 1444.98 |  | 62.54 | 162.54
2 | ТЕР01-02-057-02 | Доработка грунта вручную в траншеях глубиной до 2 м без креплений с откосами, группа грунтов: 2 | 100 м3 грунта | 0.8038 | 1156.85 |  |  | 1 Письмо №207-249/16-01-09 от 02.03.2016г индексы изменения сметной стоимости СМР на 1 квартал 2016г ОЗП=17,99; ЭМ=8,251; ЗПМ=17,99; МАТ=5,304 | 929.88 | 929.88 |  |  | 184.8 | 148.54
|  | (Прил.1.12 п.3.187 Доработка вручную, зачистка дна и стенок с выкидкой грунта в котлованах и траншеях, разработанных механизированным способом ОЗП=1,2; ТЗ=1,2) |  |  | 1156.85
3 | ТЕР01-02-057-02 | Разработка грунта вручную в траншеях глубиной до 2 м без креплений с откосами, группа грунтов: 2(пересечение с коммуникациями) | 100 м3 грунта | 0.8016 | 964.04 |  |  | 1 Письмо №207-249/16-01-09 от 02.03.2016г индексы изменения сметной стоимости СМР на 1 квартал 2016г ОЗП=17,99; ЭМ=8,251; ЗПМ=17,99; МАТ=5,304 | 772.77 | 772.77 |  |  | 154 | 123.45
964.04
4 | ТССЦпг03-21-01-025 | Перевозка грузов автомобилями-самосвалами грузоподъемностью 10 т, работающих вне карьера, на расстояние: до 25 км I класс груза | 1 т груза | 4829.1425 | 22.41 | 22.41 |  | 1 Письмо №207-249/16-01-09 от 02.03.2016г индексы изменения сметной стоимости СМР на 1 квартал 2016г ОЗП=17,99; ЭМ=8,251; ЗПМ=17,99; МАТ=5,304 | 108221.08 |  | 108221.08
5 | ТЕР01-01-016-02 | Работа на отвале, группа грунтов: 2-3 | 1000 м3 грунта | 2.7595 | 382.22 | 352.76 | 6.61 | 1 Письмо №207-249/16-01-09 от 02.03.2016г индексы изменения сметной стоимости СМР на 1 квартал 2016г ОЗП=17,99; ЭМ=8,251; ЗПМ=17,99; МАТ=5,304 | 1054.74 | 63.05 | 973.44 | 18.25 | 3.65 | 10.07
[5 empty] | 22.85 | 41.25 |  |  |  |  | 113.83 |  | 3.97 | 10.96
6 | ТЕР01-01-022-22 | Разработка грунта в траншеях экскаватором «обратная лопата» с ковшом вместимостью 0,25 м3, группа грунтов: 1 | 1000 м3 грунта | 2.3564 | 3524.97 | 3524.97 |  | 1 Письмо №207-249/16-01-09 от 02.03.2016г индексы изменения сметной стоимости СМР на 1 квартал 2016г ОЗП=17,99; ЭМ=8,251; ЗПМ=17,99; МАТ=5,304 | 8306.35 |  | 8306.35
[6 empty] | 430.1 |  |  |  |  | 1013.5 |  | 48.38 | 114
7 | ТССЦпг03-21-01-025 | Перевозка грузов автомобилями-самосвалами грузоподъемностью 10 т, работающих вне карьера, на расстояние: до 25 км I класс груза | 1 т груза | 4123.7525 | 22.41 | 22.41 |  | 1 Письмо №207-249/16-01-09 от 02.03.2016г индексы изменения сметной стоимости СМР на 1 квартал 2016г ОЗП=17,99; ЭМ=8,251; ЗПМ=17,99; МАТ=5,304 | 92413.29 |  | 92413.29
8 | ТЕР01-01-035-01 | Засыпка траншей и котлованов с перемещением грунта до 5 м бульдозерами мощностью: 132 кВт (180 л.с.), группа грунтов1 (песком) | 1000 м3 грунта | 0.008028 | 366.12 | 366.12 |  | 1 Письмо №207-249/16-01-09 от 02.03.2016г индексы изменения сметной стоимости СМР на 1 квартал 2016г ОЗП=17,99; ЭМ=8,251; ЗПМ=17,99; МАТ=5,304 | 2.94 |  | 2.94
[6 empty] | 20.57 |  |  |  |  | 0.17 |  | 1.98 | 0.02
9 | ТЕР01-02-061-01 | Засыпка вручную траншей, пазух котлованов и ям, : 1 песком | 100 м3 грунта | 0.00892 | 532.77 |  |  | 1 Письмо №207-249/16-01-09 от 02.03.2016г индексы изменения сметной стоимости СМР на 1 квартал 2016г ОЗП=17,99; ЭМ=8,251; ЗПМ=17,99; МАТ=5,304 | 4.75 | 4.75 |  |  | 88.5 | 0.79
532.77
10 | ТССЦ-408-0122 | Песок природный для строительных работ средний | м3 | 9.812 | 149.48 |  | 149.48 | 1 Письмо №207-249/16-01-09 от 02.03.2016г индексы изменения сметной стоимости СМР на 1 квартал 2016г ОЗП=17,99; ЭМ=8,251; ЗПМ=17,99; МАТ=5,304 | 1466.7 |  |  | 1466.7
11 | ТЕР01-01-035-02 | Засыпка траншей и котлованов с перемещением грунта до 5 м бульдозерами мощностью: 132 кВт (180 л.с.), группа грунтов 2 | 1000 м3 грунта | 2.1208 | 434.54 | 434.54 |  | 1 Письмо №207-249/16-01-09 от 02.03.2016г индексы изменения сметной стоимости СМР на 1 квартал 2016г ОЗП=17,99; ЭМ=8,251; ЗПМ=17,99; МАТ=5,304 | 921.57 |  | 921.57
[6 empty] | 24.42 |  |  |  |  | 51.79 |  | 2.35 | 4.98
12 | ТЕР01-01-035-08 | При перемещении грунта на каждые последующие 5 м добавлять: к расценке 01-01-035-02 | 1000 м3 грунта | 2.1208 | 203.4 | 203.4 |  | 1 Письмо №207-249/16-01-09 от 02.03.2016г индексы изменения сметной стоимости СМР на 1 квартал 2016г ОЗП=17,99; ЭМ=8,251; ЗПМ=17,99; МАТ=5,304 | 431.37 |  | 431.37
[6 empty] | 11.43 |  |  |  |  | 24.24 |  | 1.1 | 2.33
13 | ТЕР01-02-061-02 | Засыпка вручную траншей, пазух котлованов и ям, группа грунтов: 2 | 100 м3 грунта | 2.3564 | 585.14 |  |  | 1 Письмо №207-249/16-01-09 от 02.03.2016г индексы изменения сметной стоимости СМР на 1 квартал 2016г ОЗП=17,99; ЭМ=8,251; ЗПМ=17,99; МАТ=5,304 | 1378.82 | 1378.82 |  |  | 97.2 | 229.04
585.14
14 | ТЕР01-02-005-01 | Уплотнение грунта пневматическими трамбовками, группа грунтов: 1-2 | 100 м3 уплотненного грунта | 21.2883 | 294.41 | 208.7 |  | 1 Письмо №207-249/16-01-09 от 02.03.2016г индексы изменения сметной стоимости СМР на 1 квартал 2016г ОЗП=17,99; ЭМ=8,251; ЗПМ=17,99; МАТ=5,304 | 6267.48 | 1824.62 | 4442.86 |  | 12.53 | 266.74
[5 empty] | 85.71 | 23.5 |  |  |  |  | 500.27 |  | 3.04 | 64.72
15 | ТЕР22-06-011-01 | Подвешивание подземных коммуникаций при пересечении их трассой трубопровода, площадь сечения коробов: до 0,1 м2 | 1 м короба | 21 | 142.03 | 34.89 | 98.38 | 1 Письмо №207-249/16-01-09 от 02.03.2016г индексы изменения сметной стоимости СМР на 1 квартал 2016г ОЗП=17,99; ЭМ=8,251; ЗПМ=17,99; МАТ=5,304 | 2982.63 | 183.96 | 732.69 | 2065.98 | 1.28 | 26.88
[5 empty] | 8.76 | 1.22 |  |  |  |  | 25.62 |  | 0.11 | 2.31
16 | ТЕР22-06-011-02 | Подвешивание подземных коммуникаций при пересечении их трассой трубопровода, площадь сечения коробов: до 0,25 м2 | 1 м короба | 4.2 | 178.66 | 35.84 | 132.97 | 1 Письмо №207-249/16-01-09 от 02.03.2016г индексы изменения сметной стоимости СМР на 1 квартал 2016г ОЗП=17,99; ЭМ=8,251; ЗПМ=17,99; МАТ=5,304 | 750.37 | 41.37 | 150.53 | 558.47 | 1.44 | 6.05
[5 empty] | 9.85 | 1.22 |  |  |  |  | 5.12 |  | 0.11 | 0.46
Каналы
17 | ТЕР08-01-002-01 | Устройство основания под фундаменты: песчаного | 1 м3 основания | 32.09 | 219.54 | 22.52 | 181.95 | 1 Письмо №207-249/16-01-09 от 02.03.2016г индексы изменения сметной стоимости СМР на 1 квартал 2016г ОЗП=17,99; ЭМ=8,251; ЗПМ=17,99; МАТ=5,304 | 7045.04 | 483.6 | 722.67 | 5838.77 | 2.3 | 73.81
[5 empty] | 15.07 | 2.33 |  |  |  |  | 74.77 |  | 0.29 | 9.31
18 | ТЕР07-06-001-01 | Устройство непроходных каналов: одноячейковых, перекрываемых или опирающихся на плиту | 100 м3 сборных конструкций | 0.9196 | 17468.82 | 6176.14 | 8543.96 | 1 Письмо №207-249/16-01-09 от 02.03.2016г индексы изменения сметной стоимости СМР на 1 квартал 2016г ОЗП=17,99; ЭМ=8,251; ЗПМ=17,99; МАТ=5,304 | 16064.33 | 2527.72 | 5679.58 | 7857.03 | 372.96 | 342.97
[5 empty] | 2748.72 | 579.76 |  |  |  |  | 533.15 |  | 55.8 | 51.31
19 | ТССЦ-403-0144 | Лотки каналов и тоннелей железобетонные для прокладки коммуникаций ЛК300.150.90-4(47шт) | м3 | 47 | 2841.67 |  | 2841.67 | 1 Письмо №207-249/16-01-09 от 02.03.2016г индексы изменения сметной стоимости СМР на 1 квартал 2016г ОЗП=17,99; ЭМ=8,251; ЗПМ=17,99; МАТ=5,304 | 133558.49 |  |  | 133558.49
20 | ТССЦ-403-0144 | Лотки каналов и тоннелей железобетонные для прокладки коммуникаций ЛК75.150.90-4(28шт) | м3 | 7 | 2841.67 |  | 2841.67 | 1 Письмо №207-249/16-01-09 от 02.03.2016г индексы изменения сметной стоимости СМР на 1 квартал 2016г ОЗП=17,99; ЭМ=8,251; ЗПМ=17,99; МАТ=5,304 | 19891.69 |  |  | 19891.69
21 | ТССЦ-403-0886 | Плиты покрытий железобетонные ПТ300.150.14-9 (47шт) | м3 | 29.14 | 1227.71 |  | 1227.71 | 1 Письмо №207-249/16-01-09 от 02.03.2016г индексы изменения сметной стоимости СМР на 1 квартал 2016г ОЗП=17,99; ЭМ=8,251; ЗПМ=17,99; МАТ=5,304 | 35775.47 |  |  | 35775.47
22 | ТССЦ-403-0886 | Плиты покрытий железобетонные ПТ75.150.14-9 (44шт) | м3 | 6.6 | 1227.71 |  | 1227.71 | 1 Письмо №207-249/16-01-09 от 02.03.2016г индексы изменения сметной стоимости СМР на 1 квартал 2016г ОЗП=17,99; ЭМ=8,251; ЗПМ=17,99; МАТ=5,304 | 8102.89 |  |  | 8102.89
23 | ТССЦ-403-0886 | Плиты покрытий железобетонные ПТ75.120.12-6 (2шт) | м3 | 0.22 | 1227.71 |  | 1227.71 | 1 Письмо №207-249/16-01-09 от 02.03.2016г индексы изменения сметной стоимости СМР на 1 квартал 2016г ОЗП=17,99; ЭМ=8,251; ЗПМ=17,99; МАТ=5,304 | 270.1 |  |  | 270.1
24 | ТССЦ-403-6035 | Плиты опорные ОП 4.4-Т /бетон В15 (М200), объем 0,02 м3, расход ар-ры 1,6 кг/ (серия 1.225-2 вып.11) | шт. | 100 | 50.09 |  | 50.09 | 1 Письмо №207-249/16-01-09 от 02.03.2016г индексы изменения сметной стоимости СМР на 1 квартал 2016г ОЗП=17,99; ЭМ=8,251; ЗПМ=17,99; МАТ=5,304 | 5009 |  |  | 5009
25 | ТЕР07-01-019-01 | Укладка в одноэтажных зданиях и сооружениях балок перекрытий (при свободном опирании) массой: до 1 т и высоте здания до 15 м | 100 шт. сборных конструкций | 0.05 | 4774.56 | 2401.74 | 1214.35 | 1 Письмо №207-249/16-01-09 от 02.03.2016г индексы изменения сметной стоимости СМР на 1 квартал 2016г ОЗП=17,99; ЭМ=8,251; ЗПМ=17,99; МАТ=5,304 | 238.73 | 57.92 | 120.09 | 60.72 | 153.44 | 7.67
[5 empty] | 1158.47 | 250.19 |  |  |  |  | 12.51 |  | 24.08 | 1.2
26 | ТССЦ-403-2041 | Балки Б1 | м3 | 0.25 | 3129.97 |  | 3129.97 | 1 Письмо №207-249/16-01-09 от 02.03.2016г индексы изменения сметной стоимости СМР на 1 квартал 2016г ОЗП=17,99; ЭМ=8,251; ЗПМ=17,99; МАТ=5,304 | 782.49 |  |  | 782.49
27 | ТЕР08-02-001-09 | Кладка стен приямков и каналов | 1 м3 кладки | 7.2 | 989.21 | 42.08 | 899.91 | 1 Письмо №207-249/16-01-09 от 02.03.2016г индексы изменения сметной стоимости СМР на 1 квартал 2016г ОЗП=17,99; ЭМ=8,251; ЗПМ=17,99; МАТ=5,304 | 7122.31 | 339.98 | 302.98 | 6479.35 | 7.08 | 50.98
[5 empty] | 47.22 | 3.74 |  |  |  |  | 26.93 |  | 0.36 | 2.59
28 | ТЕР11-01-011-01 | Устройство стяжек: цементных толщиной 20 мм | 100 м2 стяжки | 2.775 | 2095.79 | 66.15 | 1777.57 | 1 Письмо №207-249/16-01-09 от 02.03.2016г индексы изменения сметной стоимости СМР на 1 квартал 2016г ОЗП=17,99; ЭМ=8,251; ЗПМ=17,99; МАТ=5,304 | 5815.82 | 699.49 | 183.57 | 4932.76 | 39.51 | 109.64
[5 empty] | 252.07 | 13.2 |  |  |  |  | 36.63 |  | 1.27 | 3.52
29 | ТЕР11-01-011-02 | Устройство стяжек: на каждые 5 мм изменения толщины стяжки добавлять или исключать к расценке 11-01-011-01 | 100 м2 стяжки | 2.775 | 1334.25 | 36.6 | 1288.08 | 1 Письмо №207-249/16-01-09 от 02.03.2016г индексы изменения сметной стоимости СМР на 1 квартал 2016г ОЗП=17,99; ЭМ=8,251; ЗПМ=17,99; МАТ=5,304 | 3702.54 | 26.56 | 101.57 | 3574.41 | 1.5 | 4.16
|  | (ПЗ=3 (ОЗП=3; ЭМ=3 к расх.; ЗПМ=3; МАТ=3 к расх.; ТЗ=3; ТЗМ=3)) |  |  | 9.57 | 6.54 |  |  |  |  | 18.15 |  | 0.63 | 1.75
30 | ТЕР11-01-004-01 | Устройство гидроизоляции оклеечной рулонными материалами: на мастике Битуминоль, первый слой | 100 м2 изолируемой поверхности | 2.775 | 2768.36 | 234.06 | 2116.37 | 1 Письмо №207-249/16-01-09 от 02.03.2016г индексы изменения сметной стоимости СМР на 1 квартал 2016г ОЗП=17,99; ЭМ=8,251; ЗПМ=17,99; МАТ=5,304 | 7682.2 | 1159.76 | 649.52 | 5872.92 | 46.18 | 128.15
[5 empty] | 417.93 | 4.05 |  |  |  |  | 11.24 |  | 0.39 | 1.08
31 | ТЕР08-01-003-07 | Гидроизоляция боковая обмазочная битумная в 2 слоя по выровненной поверхности бутовой кладки, кирпичу, бетону (углы поворота) | 100 м2 изолируемой поверхности | 0.4405 | 1279.02 | 57.59 | 1059.67 | 1 Письмо №207-249/16-01-09 от 02.03.2016г индексы изменения сметной стоимости СМР на 1 квартал 2016г ОЗП=17,99; ЭМ=8,251; ЗПМ=17,99; МАТ=5,304 | 563.41 | 71.26 | 25.37 | 466.78 | 21.2 | 9.34
161.76
Монолитные участки (фундаментные плиты)
32 | ТЕР06-01-001-01 | Устройство бетонной подготовки | 100 м3 бетона, бутобетона и железобетона в деле | 0.04 | 66525.69 | 2190.37 | 63208.52 | 1 Письмо №207-249/16-01-09 от 02.03.2016г индексы изменения сметной стоимости СМР на 1 квартал 2016г ОЗП=17,99; ЭМ=8,251; ЗПМ=17,99; МАТ=5,304 | 2661.03 | 45.07 | 87.61 | 2528.35 | 180 | 7.2
[5 empty] | 1126.8 | 187.02 |  |  |  |  | 7.48 |  | 18 | 0.72
33 | ТЕР06-01-001-16 | Устройство фундаментных плит железобетонных: плоских | 100 м3 бетона, бутобетона и железобетона в деле | 0.0783 | 5737.38 | 3406.6 | 821.47 | 1 Письмо №207-249/16-01-09 от 02.03.2016г индексы изменения сметной стоимости СМР на 1 квартал 2016г ОЗП=17,99; ЭМ=8,251; ЗПМ=17,99; МАТ=5,304 | 449.24 | 118.18 | 266.74 | 64.32 | 220.66 | 17.28
|  | 5 737,38 = 115 727,71 - 8,1 x 5 128,74 - 101,5 x 674,36 |  |  | 1509.31 | 282.93 |  |  |  |  | 22.15 |  | 27.31 | 2.14
34 | ТССЦ-401-0006 | Бетон тяжелый, класс В15 (М200)F50 W6 | м3 | 7.9474 | 693.4 |  | 693.4 | 1 Письмо №207-249/16-01-09 от 02.03.2016г индексы изменения сметной стоимости СМР на 1 квартал 2016г ОЗП=17,99; ЭМ=8,251; ЗПМ=17,99; МАТ=5,304 | 5510.76 |  |  | 5510.76
((МАТ=МАТ+543,89*0,035-МАТ))
35 | ТССЦ-204-0021 | Горячекатаная арматурная сталь периодического профиля класса А-III, диаметром 10 мм | т | 0.42474 | 5367.18 |  | 5367.18 | 1 Письмо №207-249/16-01-09 от 02.03.2016г индексы изменения сметной стоимости СМР на 1 квартал 2016г ОЗП=17,99; ЭМ=8,251; ЗПМ=17,99; МАТ=5,304 | 2279.66 |  |  | 2279.66
36 | ТССЦ-204-0036 | Надбавки к ценам заготовок за сборку и сварку каркасов и сеток плоских, диаметром 10 мм | т | 0.42474 | 1549.17 |  | 1549.17 | 1 Письмо №207-249/16-01-09 от 02.03.2016г индексы изменения сметной стоимости СМР на 1 квартал 2016г ОЗП=17,99; ЭМ=8,251; ЗПМ=17,99; МАТ=5,304 | 657.99 |  |  | 657.99
Монолитные участки ( плиты перекрытия)
37 | ТЕР06-01-041-13 | Устройство перекрытий каналов | 100 м3 в деле | 0.03 | 23920.91 | 4992.65 | 12271.86 | 1 Письмо №207-249/16-01-09 от 02.03.2016г индексы изменения сметной стоимости СМР на 1 квартал 2016г ОЗП=17,99; ЭМ=8,251; ЗПМ=17,99; МАТ=5,304 | 717.63 | 199.69 | 149.78 | 368.16 | 960.52 | 28.82
|  | 23 920,91 = 133 193,22 - 7,96 x 5 128,74 - 101,5 x 674,36 |  |  | 6656.4 | 421.02 |  |  |  |  | 12.63 |  | 40.6 | 1.22
38 | ТССЦ-401-0006 | Бетон тяжелый, класс В15 (М200)F50 W6 | м3 | 3.045 | 693.4 |  | 693.4 | 1 Письмо №207-249/16-01-09 от 02.03.2016г индексы изменения сметной стоимости СМР на 1 квартал 2016г ОЗП=17,99; ЭМ=8,251; ЗПМ=17,99; МАТ=5,304 | 2111.4 |  |  | 2111.4
((МАТ=МАТ+543,89*0,035-МАТ))
39 | ТССЦ-204-0021 | Горячекатаная арматурная сталь периодического профиля класса А-III, диаметром 10 мм | т | 0.14472 | 5367.18 |  | 5367.18 | 1 Письмо №207-249/16-01-09 от 02.03.2016г индексы изменения сметной стоимости СМР на 1 квартал 2016г ОЗП=17,99; ЭМ=8,251; ЗПМ=17,99; МАТ=5,304 | 776.74 |  |  | 776.74
40 | ТССЦ-204-0036 | Надбавки к ценам заготовок за сборку и сварку каркасов и сеток плоских, диаметром 10 мм | т | 0.14472 | 1549.17 |  | 1549.17 | 1 Письмо №207-249/16-01-09 от 02.03.2016г индексы изменения сметной стоимости СМР на 1 квартал 2016г ОЗП=17,99; ЭМ=8,251; ЗПМ=17,99; МАТ=5,304 | 224.2 |  |  | 224.2
Монолитный участок МУ-1
41 | ТЕР06-01-001-01 | Устройство бетонной подготовки | 100 м3 бетона, бутобетона и железобетона в деле | 0.0026 | 66525.69 | 2190.37 | 63208.52 | 1 Письмо №207-249/16-01-09 от 02.03.2016г индексы изменения сметной стоимости СМР на 1 квартал 2016г ОЗП=17,99; ЭМ=8,251; ЗПМ=17,99; МАТ=5,304 | 172.97 | 2.93 | 5.7 | 164.34 | 180 | 0.47
[5 empty] | 1126.8 | 187.02 |  |  |  |  | 0.49 |  | 18 | 0.05
42 | ТЕР06-01-064-03 | Строительство отдельных конструкций емкостных сооружений, устройство: лотков между сооружениями при толщине стен более 100 мм | 100 м3 железобетона в деле | 0.019 | 35390.77 | 10056.19 | 17246.39 | 1 Письмо №207-249/16-01-09 от 02.03.2016г индексы изменения сметной стоимости СМР на 1 квартал 2016г ОЗП=17,99; ЭМ=8,251; ЗПМ=17,99; МАТ=5,304 | 672.42 | 153.68 | 191.07 | 327.67 | 1123.36 | 21.34
|  | 35 390,77 = 128 467,68 - 5,9 x 5 128,74 - 101,5 x 618,89 |  |  | 8088.19 | 1180.93 |  |  |  |  | 22.44 |  | 113.77 | 2.16
43 | ТССЦ-401-0007 | Бетон тяжелый, класс В20 (М250)F50 W6 | м3 | 1.9285 | 732.9 |  | 732.9 | 1 Письмо №207-249/16-01-09 от 02.03.2016г индексы изменения сметной стоимости СМР на 1 квартал 2016г ОЗП=17,99; ЭМ=8,251; ЗПМ=17,99; МАТ=5,304 | 1413.4 |  |  | 1413.4
((МАТ=МАТ+586,9*0,025-МАТ))
44 | ТССЦ-204-0022 | Горячекатаная арматурная сталь периодического профиля класса А-III, диаметром 12 мм | т | 0.1958 | 5163.18 |  | 5163.18 | 1 Письмо №207-249/16-01-09 от 02.03.2016г индексы изменения сметной стоимости СМР на 1 квартал 2016г ОЗП=17,99; ЭМ=8,251; ЗПМ=17,99; МАТ=5,304 | 1010.95 |  |  | 1010.95
45 | ТССЦ-204-0001 | Горячекатаная арматурная сталь гладкая класса А-I, диаметром 6 мм | т | 0.00032 | 5569.99 |  | 5569.99 | 1 Письмо №207-249/16-01-09 от 02.03.2016г индексы изменения сметной стоимости СМР на 1 квартал 2016г ОЗП=17,99; ЭМ=8,251; ЗПМ=17,99; МАТ=5,304 | 1.78 |  |  | 1.78
46 | ТССЦ-204-0034 | Надбавки к ценам заготовок за сборку и сварку каркасов и сеток плоских, диаметром 5-6 мм | т | 0.00032 | 2457.96 |  | 2457.96 | 1 Письмо №207-249/16-01-09 от 02.03.2016г индексы изменения сметной стоимости СМР на 1 квартал 2016г ОЗП=17,99; ЭМ=8,251; ЗПМ=17,99; МАТ=5,304 | 0.79 |  |  | 0.79
47 | ТССЦ-204-0037 | Надбавки к ценам заготовок за сборку и сварку каркасов и сеток плоских, диаметром 12 мм | т | 0.1958 | 1525.71 |  | 1525.71 | 1 Письмо №207-249/16-01-09 от 02.03.2016г индексы изменения сметной стоимости СМР на 1 квартал 2016г ОЗП=17,99; ЭМ=8,251; ЗПМ=17,99; МАТ=5,304 | 298.73 |  |  | 298.73
Неподвижные опоры Н01,НО3-Н07
48 | ТЕР06-01-001-01 | Устройство бетонной подготовки | 100 м3 бетона, бутобетона и железобетона в деле | 0.0156 | 66525.69 | 2190.37 | 63208.52 | 1 Письмо №207-249/16-01-09 от 02.03.2016г индексы изменения сметной стоимости СМР на 1 квартал 2016г ОЗП=17,99; ЭМ=8,251; ЗПМ=17,99; МАТ=5,304 | 1037.8 | 17.58 | 34.17 | 986.05 | 180 | 2.81
[5 empty] | 1126.8 | 187.02 |  |  |  |  | 2.92 |  | 18 | 0.28
49 | ТЕР07-06-002-03 | Устройство неподвижных щитовых опор: из монолитного железобетона | 100 м3 бетонных и железобетонных конструкций | 0.0936 | 10896.11 | 2120.53 | 2353.73 | 1 Письмо №207-249/16-01-09 от 02.03.2016г индексы изменения сметной стоимости СМР на 1 квартал 2016г ОЗП=17,99; ЭМ=8,251; ЗПМ=17,99; МАТ=5,304 | 1019.88 | 601.09 | 198.48 | 220.31 | 871.35 | 81.56
|  | 10 896,11 = 123 909,61 - 8,5 x 5 128,74 - 91,4 x 759,51 |  |  | 6421.85 | 110.76 |  |  |  |  | 10.37 |  | 10.66 | 1
50 | ТССЦ-401-0006 | Бетон тяжелый, класс В15 (М200)F50 W4 | м3 | 8.555 | 685.24 |  | 685.24 | 1 Письмо №207-249/16-01-09 от 02.03.2016г индексы изменения сметной стоимости СМР на 1 квартал 2016г ОЗП=17,99; ЭМ=8,251; ЗПМ=17,99; МАТ=5,304 | 5862.26 |  |  | 5862.26
((МАТ=МАТ+543,89*0,02-МАТ))
51 | ТССЦ-204-0023 | Горячекатаная арматурная сталь периодического профиля класса А-III, диаметром 14 мм | т | 0.27878 | 5163.18 |  | 5163.18 | 1 Письмо №207-249/16-01-09 от 02.03.2016г индексы изменения сметной стоимости СМР на 1 квартал 2016г ОЗП=17,99; ЭМ=8,251; ЗПМ=17,99; МАТ=5,304 | 1439.41 |  |  | 1439.41
52 | ТССЦ-204-0022 | Горячекатаная арматурная сталь периодического профиля класса А-III, диаметром 12 мм | т | 0.29904 | 5163.18 |  | 5163.18 | 1 Письмо №207-249/16-01-09 от 02.03.2016г индексы изменения сметной стоимости СМР на 1 квартал 2016г ОЗП=17,99; ЭМ=8,251; ЗПМ=17,99; МАТ=5,304 | 1544 |  |  | 1544
53 | ТССЦ-204-0002 | Горячекатаная арматурная сталь гладкая класса А-I, диаметром 8 мм | т | 0.0798 | 5558.7 |  | 5558.7 | 1 Письмо №207-249/16-01-09 от 02.03.2016г индексы изменения сметной стоимости СМР на 1 квартал 2016г ОЗП=17,99; ЭМ=8,251; ЗПМ=17,99; МАТ=5,304 | 443.58 |  |  | 443.58
54 | ТССЦ-204-0035 | Надбавки к ценам заготовок за сборку и сварку каркасов и сеток плоских, диаметром 8 мм | т | 0.0798 | 1757.95 |  | 1757.95 | 1 Письмо №207-249/16-01-09 от 02.03.2016г индексы изменения сметной стоимости СМР на 1 квартал 2016г ОЗП=17,99; ЭМ=8,251; ЗПМ=17,99; МАТ=5,304 | 140.28 |  |  | 140.28
55 | ТССЦ-204-0037 | Надбавки к ценам заготовок за сборку и сварку каркасов и сеток плоских, диаметром 12 мм | т | 0.29904 | 1525.71 |  | 1525.71 | 1 Письмо №207-249/16-01-09 от 02.03.2016г индексы изменения сметной стоимости СМР на 1 квартал 2016г ОЗП=17,99; ЭМ=8,251; ЗПМ=17,99; МАТ=5,304 | 456.25 |  |  | 456.25
56 | ТССЦ-204-0038 | Надбавки к ценам заготовок за сборку и сварку каркасов и сеток плоских, диаметром 14 мм | т | 0.27878 | 1374.08 |  | 1374.08 | 1 Письмо №207-249/16-01-09 от 02.03.2016г индексы изменения сметной стоимости СМР на 1 квартал 2016г ОЗП=17,99; ЭМ=8,251; ЗПМ=17,99; МАТ=5,304 | 383.07 |  |  | 383.07
57 | ТЕР06-01-015-08 | Установка закладных деталей весом: до 20 кг | 1 т | 0.17712 | 8109.69 | 40.11 | 7609.34 | 1 Письмо №207-249/16-01-09 от 02.03.2016г индексы изменения сметной стоимости СМР на 1 квартал 2016г ОЗП=17,99; ЭМ=8,251; ЗПМ=17,99; МАТ=5,304 | 1436.39 | 81.52 | 7.1 | 1347.77 | 63.22 | 11.2
[5 empty] | 460.24 | 1.56 |  |  |  |  | 0.28 |  | 0.15 | 0.03
Неподвижная опора Н08
58 | ТЕР07-06-002-03 | Устройство неподвижных щитовых опор: из монолитного железобетона | 100 м3 бетонных и железобетонных конструкций | 0.002 | 10896.11 | 2120.53 | 2353.73 | 1 Письмо №207-249/16-01-09 от 02.03.2016г индексы изменения сметной стоимости СМР на 1 квартал 2016г ОЗП=17,99; ЭМ=8,251; ЗПМ=17,99; МАТ=5,304 | 21.79 | 12.84 | 4.24 | 4.71 | 871.35 | 1.74
|  | 10 896,11 = 123 909,61 - 8,5 x 5 128,74 - 91,4 x 759,51 |  |  | 6421.85 | 110.76 |  |  |  |  | 0.22 |  | 10.66 | 0.02
59 | ТССЦ-401-0007 | Бетон тяжелый, класс В20 (М250)F50 W4 | м3 | 0.1828 | 724.1 |  | 724.1 | 1 Письмо №207-249/16-01-09 от 02.03.2016г индексы изменения сметной стоимости СМР на 1 квартал 2016г ОЗП=17,99; ЭМ=8,251; ЗПМ=17,99; МАТ=5,304 | 132.37 |  |  | 132.37
((МАТ=МАТ+586,9*0,01-МАТ))
60 | ТЕР06-01-015-08 | Установка закладных деталей весом: до 20 кг | 1 т | 0.39067 | 500.35 | 40.11 |  | 1 Письмо №207-249/16-01-09 от 02.03.2016г индексы изменения сметной стоимости СМР на 1 квартал 2016г ОЗП=17,99; ЭМ=8,251; ЗПМ=17,99; МАТ=5,304 | 195.47 | 179.8 | 15.67 |  | 63.22 | 24.7
|  | 500,35 = 8 109,69 - 1 x 7 609,34 |  |  | 460.24 | 1.56 |  |  |  |  | 0.61 |  | 0.15 | 0.06
61 | ТССЦ-101-3686 | Швеллеры № 12 сталь марки Ст3пс | т | 0.039672 | 5312.74 |  | 5312.74 | 1 Письмо №207-249/16-01-09 от 02.03.2016г индексы изменения сметной стоимости СМР на 1 квартал 2016г ОЗП=17,99; ЭМ=8,251; ЗПМ=17,99; МАТ=5,304 | 210.77 |  |  | 210.77
Тепловая камера ТК-1
62 | ТЕР07-06-002-01 | Устройство камер со стенками: из бетонных блоков | 100 м3 бетонных и железобетонных конструкций | 0.13415 | 114801.86 | 7714.96 | 100260.51 | 1 Письмо №207-249/16-01-09 от 02.03.2016г индексы изменения сметной стоимости СМР на 1 квартал 2016г ОЗП=17,99; ЭМ=8,251; ЗПМ=17,99; МАТ=5,304 | 15400.67 | 915.76 | 1034.96 | 13449.95 | 926.24 | 124.26
[5 empty] | 6826.39 | 810 |  |  |  |  | 108.66 |  | 77.96 | 10.46
63 | ТССЦ-403-8296 | Кольцо опорное КО-6 /бетон В15 (М200), объем 0,02 м3, расход ар-ры 1,10 кг/ (серия 3.900.1-14) | шт. | 2 | 64.14 |  | 64.14 | 1 Письмо №207-249/16-01-09 от 02.03.2016г индексы изменения сметной стоимости СМР на 1 квартал 2016г ОЗП=17,99; ЭМ=8,251; ЗПМ=17,99; МАТ=5,304 | 128.28 |  |  | 128.28
64 | ТССЦ-403-0118 | Кольца для колодцев сборные железобетонные диаметром 700 мм (КС7.9-2шт) | м | 1.8 | 604.83 |  | 604.83 | 1 Письмо №207-249/16-01-09 от 02.03.2016г индексы изменения сметной стоимости СМР на 1 квартал 2016г ОЗП=17,99; ЭМ=8,251; ЗПМ=17,99; МАТ=5,304 | 1088.69 |  |  | 1088.69
65 | ТССЦ-403-2041 | Балки Б3 | м3 | 0.28 | 3129.97 |  | 3129.97 | 1 Письмо №207-249/16-01-09 от 02.03.2016г индексы изменения сметной стоимости СМР на 1 квартал 2016г ОЗП=17,99; ЭМ=8,251; ЗПМ=17,99; МАТ=5,304 | 876.39 |  |  | 876.39
66 | ТССЦ-403-2041 | Балки Б5 | м3 | 0.24 | 3129.97 |  | 3129.97 | 1 Письмо №207-249/16-01-09 от 02.03.2016г индексы изменения сметной стоимости СМР на 1 квартал 2016г ОЗП=17,99; ЭМ=8,251; ЗПМ=17,99; МАТ=5,304 | 751.19 |  |  | 751.19
67 | ТССЦ-403-0886 | Плиты покрытий железобетонные ПТ75.150.14-9 (4шт) | м3 | 0.6 | 1227.71 |  | 1227.71 | 1 Письмо №207-249/16-01-09 от 02.03.2016г индексы изменения сметной стоимости СМР на 1 квартал 2016г ОЗП=17,99; ЭМ=8,251; ЗПМ=17,99; МАТ=5,304 | 736.63 |  |  | 736.63
68 | ТССЦ-403-0886 | Плиты покрытий железобетонные ПТО 150.150.12-6 (2шт) | м3 | 0.52 | 1227.71 |  | 1227.71 | 1 Письмо №207-249/16-01-09 от 02.03.2016г индексы изменения сметной стоимости СМР на 1 квартал 2016г ОЗП=17,99; ЭМ=8,251; ЗПМ=17,99; МАТ=5,304 | 638.41 |  |  | 638.41
69 | ТССЦ-403-8012 | Блоки бетонные стен подвалов сплошные (ГОСТ13579-78) ФБС24-4-6-Т /бетон В7,5 (М100), объем 0,543 м3, расход арматуры 1,46 кг/ | шт. | 16 | 443.94 |  | 443.94 | 1 Письмо №207-249/16-01-09 от 02.03.2016г индексы изменения сметной стоимости СМР на 1 квартал 2016г ОЗП=17,99; ЭМ=8,251; ЗПМ=17,99; МАТ=5,304 | 7103.04 |  |  | 7103.04
70 | ТССЦ-403-8008 | Блоки бетонные стен подвалов сплошные (ГОСТ13579-78) ФБС12-4-6-Т /бетон В7,5 (М100), объем 0,265 м3, расход арматуры 1,46 кг/ | шт. | 4 | 231.04 |  | 231.04 | 1 Письмо №207-249/16-01-09 от 02.03.2016г индексы изменения сметной стоимости СМР на 1 квартал 2016г ОЗП=17,99; ЭМ=8,251; ЗПМ=17,99; МАТ=5,304 | 924.16 |  |  | 924.16
71 | ТССЦ-403-0003 | Блоки бетонные для стен подвалов на цементном вяжущем сплошные М 100, объемом менее 0,3 м3 (ФБС 24.4.3 -1шт) | м3 | 0.127 | 897.96 |  | 897.96 | 1 Письмо №207-249/16-01-09 от 02.03.2016г индексы изменения сметной стоимости СМР на 1 квартал 2016г ОЗП=17,99; ЭМ=8,251; ЗПМ=17,99; МАТ=5,304 | 114.04 |  |  | 114.04
72 | ТССЦ-403-8002 | Блоки бетонные стен подвалов сплошные (ГОСТ13579-78) ФБС9-4-6-Т /бетон В7,5 (М100), объем 0,195 м3, расход арматуры 0,76 кг/ | шт. | 8 | 173.38 |  | 173.38 | 1 Письмо №207-249/16-01-09 от 02.03.2016г индексы изменения сметной стоимости СМР на 1 квартал 2016г ОЗП=17,99; ЭМ=8,251; ЗПМ=17,99; МАТ=5,304 | 1387.04 |  |  | 1387.04
73 | ТССЦ-101-2536 | Люки чугунные тяжелые | шт. | 2 | 586.04 |  | 586.04 | 1 Письмо №207-249/16-01-09 от 02.03.2016г индексы изменения сметной стоимости СМР на 1 квартал 2016г ОЗП=17,99; ЭМ=8,251; ЗПМ=17,99; МАТ=5,304 | 1172.08 |  |  | 1172.08
74 | ТЕР06-01-015-08 | Установка закладных деталей весом: до 20 кг (стремянка СГ1) | 1 т | 0.11664 | 8109.69 | 40.11 | 7609.34 | 1 Письмо №207-249/16-01-09 от 02.03.2016г индексы изменения сметной стоимости СМР на 1 квартал 2016г ОЗП=17,99; ЭМ=8,251; ЗПМ=17,99; МАТ=5,304 | 945.91 | 53.68 | 4.68 | 887.55 | 63.22 | 7.37
[5 empty] | 460.24 | 1.56 |  |  |  |  | 0.18 |  | 0.15 | 0.02
75 | ТЕР06-01-024-01 | Устройство стен подвалов и подпорных стен: бетонных (монолитные участки ) | 100 м3 бетона, бутобетона и железобетона в деле | 0.03168 | 9811.88 | 2710.99 | 4587.59 | 1 Письмо №207-249/16-01-09 от 02.03.2016г индексы изменения сметной стоимости СМР на 1 квартал 2016г ОЗП=17,99; ЭМ=8,251; ЗПМ=17,99; МАТ=5,304 | 310.84 | 79.62 | 85.88 | 145.34 | 358.02 | 11.34
|  | 9 811,88 = 69 211,58 - 102 x 582,35 |  |  | 2513.3 | 213.42 |  |  |  |  | 6.76 |  | 20.6 | 0.65
76 | ТССЦ-401-0006 | Бетон тяжелый, класс В15 (М200) | м3 | 3.2314 | 674.36 |  | 674.36 | 1 Письмо №207-249/16-01-09 от 02.03.2016г индексы изменения сметной стоимости СМР на 1 квартал 2016г ОЗП=17,99; ЭМ=8,251; ЗПМ=17,99; МАТ=5,304 | 2179.1 |  |  | 2179.1
77 | ТЕР11-01-002-09 | Устройство подстилающих слоев: бетонных | 1 м3 подстилающего слоя | 1.24 | 59.01 | 0.74 | 33.64 | 1 Письмо №207-249/16-01-09 от 02.03.2016г индексы изменения сметной стоимости СМР на 1 квартал 2016г ОЗП=17,99; ЭМ=8,251; ЗПМ=17,99; МАТ=5,304 | 73.17 | 30.54 | 0.92 | 41.71 | 3.66 | 4.54
|  | 59,01 = 707,37 - 1,02 x 635,65 |  |  | 24.63
78 | ТССЦ-401-0326 | Бетон легкий на пористых заполнителях, объемная масса 1800 кг/м3, крупность заполнителя 10 мм, класс В12,5 (М150) | м3 | 1.2648 | 938.21 |  | 938.21 | 1 Письмо №207-249/16-01-09 от 02.03.2016г индексы изменения сметной стоимости СМР на 1 квартал 2016г ОЗП=17,99; ЭМ=8,251; ЗПМ=17,99; МАТ=5,304 | 1186.65 |  |  | 1186.65
79 | ТЕР11-01-004-01 | Устройство гидроизоляции оклеечной рулонными материалами: на мастике Битуминоль, первый слой | 100 м2 изолируемой поверхности | 0.1079 | 2196.48 | 234.06 | 1544.49 | 1 Письмо №207-249/16-01-09 от 02.03.2016г индексы изменения сметной стоимости СМР на 1 квартал 2016г ОЗП=17,99; ЭМ=8,251; ЗПМ=17,99; МАТ=5,304 | 237 | 45.09 | 25.26 | 166.65 | 46.18 | 4.98
|  | 2 196,48 = 2 768,36 - 116 x 4,93 |  |  | 417.93 | 4.05 |  |  |  |  | 0.44 |  | 0.39 | 0.04
80 | ТССЦ-101-3326 | Рубероид кровельный с крупнозернистой посыпкой марки РК-350 | м2 | 12.5164 | 5.37 |  | 5.37 | 1 Письмо №207-249/16-01-09 от 02.03.2016г индексы изменения сметной стоимости СМР на 1 квартал 2016г ОЗП=17,99; ЭМ=8,251; ЗПМ=17,99; МАТ=5,304 | 67.21 |  |  | 67.21
81 | ТЕР11-01-004-02 | Устройство гидроизоляции оклеечной рулонными материалами: на мастике Битуминоль, последующий слой | 100 м2 изолируемой поверхности | 0.1074 | 1146.35 | 115.71 | 778.51 | 1 Письмо №207-249/16-01-09 от 02.03.2016г индексы изменения сметной стоимости СМР на 1 квартал 2016г ОЗП=17,99; ЭМ=8,251; ЗПМ=17,99; МАТ=5,304 | 123.12 | 27.08 | 12.43 | 83.61 | 27.86 | 2.99
|  | 1 146,35 = 1 718,23 - 116 x 4,93 |  |  | 252.13 | 2.39 |  |  |  |  | 0.26 |  | 0.23 | 0.02
82 | ТССЦ-101-3326 | Рубероид кровельный с крупнозернистой посыпкой марки РК-350 | м2 | 12.4584 | 5.37 |  | 5.37 | 1 Письмо №207-249/16-01-09 от 02.03.2016г индексы изменения сметной стоимости СМР на 1 квартал 2016г ОЗП=17,99; ЭМ=8,251; ЗПМ=17,99; МАТ=5,304 | 66.9 |  |  | 66.9
83 | ТЕР11-01-011-01 | Устройство стяжек: цементных толщиной 20 мм | 100 м2 стяжки | 0.1074 | 378.35 | 66.15 | 60.13 | 1 Письмо №207-249/16-01-09 от 02.03.2016г индексы изменения сметной стоимости СМР на 1 квартал 2016г ОЗП=17,99; ЭМ=8,251; ЗПМ=17,99; МАТ=5,304 | 40.63 | 27.07 | 7.1 | 6.46 | 39.51 | 4.24
|  | 378,35 = 2 095,79 - 2,04 x 841,88 |  |  | 252.07 | 13.2 |  |  |  |  | 1.42 |  | 1.27 | 0.14
84 | ТССЦ-402-0002 | Раствор готовый кладочный цементный марки 50 | м3 | 0.2191 | 781.03 |  | 781.03 | 1 Письмо №207-249/16-01-09 от 02.03.2016г индексы изменения сметной стоимости СМР на 1 квартал 2016г ОЗП=17,99; ЭМ=8,251; ЗПМ=17,99; МАТ=5,304 | 171.12 |  |  | 171.12
85 | ТЕР08-02-016-02 | Кладка прижимных неармированных стенок в 1/4 кирпича | 100 м2 стенки | 0.102 | 6259.19 | 180.52 | 5318.2 | 1 Письмо №207-249/16-01-09 от 02.03.2016г индексы изменения сметной стоимости СМР на 1 квартал 2016г ОЗП=17,99; ЭМ=8,251; ЗПМ=17,99; МАТ=5,304 | 638.44 | 77.57 | 18.41 | 542.46 | 111.18 | 11.34
[5 empty] | 760.47 | 6.75 |  |  |  |  | 0.69 |  | 0.65 | 0.07
86 | ТЕР08-01-003-05 | Гидроизоляция стен, фундаментов: боковая оклеечная по выровненной поверхности бутовой кладки, кирпичу и бетону в 2 слоя | 100 м2 изолируемой поверхности | 0.102 | 2276.4 | 123.2 | 1796.12 | 1 Письмо №207-249/16-01-09 от 02.03.2016г индексы изменения сметной стоимости СМР на 1 квартал 2016г ОЗП=17,99; ЭМ=8,251; ЗПМ=17,99; МАТ=5,304 | 232.19 | 36.42 | 12.57 | 183.2 | 46.8 | 4.77
|  | 2 276,40 = 3 410,30 - 230 x 4,93 |  |  | 357.08
87 | ТССЦ-101-1564 | Гидроизол | м2 | 23.46 | 6.42 |  | 6.42 | 1 Письмо №207-249/16-01-09 от 02.03.2016г индексы изменения сметной стоимости СМР на 1 квартал 2016г ОЗП=17,99; ЭМ=8,251; ЗПМ=17,99; МАТ=5,304 | 150.61 |  |  | 150.61
88 | ТЕР15-02-020-01 | Штукатурка цементно-церезитовым раствором по камню и бетону | 100 м2 оштукатуриваемой поверхности | 0.3445 | 3018.45 | 95.68 | 2291.9 | 1 Письмо №207-249/16-01-09 от 02.03.2016г индексы изменения сметной стоимости СМР на 1 квартал 2016г ОЗП=17,99; ЭМ=8,251; ЗПМ=17,99; МАТ=5,304 | 1039.86 | 217.33 | 32.96 | 789.57 | 84.68 | 29.17
[5 empty] | 630.87 | 38.97 |  |  |  |  | 13.43 |  | 5.28 | 1.82
89 | ТЕР13-03-002-04 | Огрунтовка металлических поверхностей за один раз: грунтовкой ГФ-021 | 100 м2 окрашиваемой поверхности | 0.03 | 226.09 | 6.74 | 173.95 | 1 Письмо №207-249/16-01-09 от 02.03.2016г индексы изменения сметной стоимости СМР на 1 квартал 2016г ОЗП=17,99; ЭМ=8,251; ЗПМ=17,99; МАТ=5,304 | 6.78 | 1.36 | 0.2 | 5.22 | 5.31 | 0.16
[5 empty] | 45.4 | 0.08 | [6 empty] | 0.01
90 | ТЕР13-03-004-26 | Окраска металлических огрунтованных поверхностей: эмалью ПФ-115 за 2 раза | 100 м2 окрашиваемой поверхности | 0.03 | 853.16 | 9.6 | 787.8 | 1 Письмо №207-249/16-01-09 от 02.03.2016г индексы изменения сметной стоимости СМР на 1 квартал 2016г ОЗП=17,99; ЭМ=8,251; ЗПМ=17,99; МАТ=5,304 | 25.59 | 1.67 | 0.29 | 23.63 | 7.66 | 0.23
|  | (ПЗ=2 (ОЗП=2; ЭМ=2 к расх.; ЗПМ=2; МАТ=2 к расх.; ТЗ=2; ТЗМ=2)) |  |  | 55.76 | 0.16 | [6 empty] | 0.02
91 | ТЕР06-01-015-08 | Установка закладных деталей весом: до 20 кг (сальник) | 1 т | 0.0104 | 8109.69 | 40.11 | 7609.34 | 1 Письмо №207-249/16-01-09 от 02.03.2016г индексы изменения сметной стоимости СМР на 1 квартал 2016г ОЗП=17,99; ЭМ=8,251; ЗПМ=17,99; МАТ=5,304 | 84.34 | 4.79 | 0.42 | 79.13 | 63.22 | 0.66
[5 empty] | 460.24 | 1.56 |  |  |  |  | 0.02 |  | 0.15
92 | ТЕР16-07-006-01 | Заделка сальников при проходе труб через фундаменты или стены подвала диаметром: до 100 мм | 1 сальник | 1 | 33.32 |  | 20.22 | 1 Письмо №207-249/16-01-09 от 02.03.2016г индексы изменения сметной стоимости СМР на 1 квартал 2016г ОЗП=17,99; ЭМ=8,251; ЗПМ=17,99; МАТ=5,304 | 33.32 | 13.1 |  | 20.22 | 1.8 | 1.8
13.1
Фундаментная плита Пф1
93 | ТЕР06-01-001-01 | Устройство бетонной подготовки | 100 м3 бетона, бутобетона и железобетона в деле | 0.013 | 66525.69 | 2190.37 | 63208.52 | 1 Письмо №207-249/16-01-09 от 02.03.2016г индексы изменения сметной стоимости СМР на 1 квартал 2016г ОЗП=17,99; ЭМ=8,251; ЗПМ=17,99; МАТ=5,304 | 864.83 | 14.65 | 28.47 | 821.71 | 180 | 2.34
[5 empty] | 1126.8 | 187.02 |  |  |  |  | 2.43 |  | 18 | 0.23
94 | ТЕР06-01-001-16 | Устройство фундаментных плит железобетонных: плоских | 100 м3 бетона, бутобетона и железобетона в деле | 0.035 | 5737.38 | 3406.6 | 821.47 | 1 Письмо №207-249/16-01-09 от 02.03.2016г индексы изменения сметной стоимости СМР на 1 квартал 2016г ОЗП=17,99; ЭМ=8,251; ЗПМ=17,99; МАТ=5,304 | 200.81 | 52.83 | 119.23 | 28.75 | 220.66 | 7.72
|  | 5 737,38 = 115 727,71 - 8,1 x 5 128,74 - 101,5 x 674,36 |  |  | 1509.31 | 282.93 |  |  |  |  | 9.9 |  | 27.31 | 0.96
95 | ТССЦ-401-0006 | Бетон тяжелый, класс В15 (М200)F50 W6 | м3 | 3.5525 | 693.4 |  | 693.4 | 1 Письмо №207-249/16-01-09 от 02.03.2016г индексы изменения сметной стоимости СМР на 1 квартал 2016г ОЗП=17,99; ЭМ=8,251; ЗПМ=17,99; МАТ=5,304 | 2463.3 |  |  | 2463.3
((МАТ=МАТ+543,89*0,035-МАТ))
96 | ТССЦ-204-0022 | Горячекатаная арматурная сталь периодического профиля класса А-III, диаметром 12 мм | т | 0.22258 | 5163.18 |  | 5163.18 | 1 Письмо №207-249/16-01-09 от 02.03.2016г индексы изменения сметной стоимости СМР на 1 квартал 2016г ОЗП=17,99; ЭМ=8,251; ЗПМ=17,99; МАТ=5,304 | 1149.22 |  |  | 1149.22
97 | ТССЦ-204-0023 | Горячекатаная арматурная сталь периодического профиля класса А-III, диаметром 14 мм | т | 0.0396 | 5163.18 |  | 5163.18 | 1 Письмо №207-249/16-01-09 от 02.03.2016г индексы изменения сметной стоимости СМР на 1 квартал 2016г ОЗП=17,99; ЭМ=8,251; ЗПМ=17,99; МАТ=5,304 | 204.46 |  |  | 204.46
98 | ТССЦ-204-0003 | Горячекатаная арматурная сталь гладкая класса А-I, диаметром 10 мм | т | 0.02014 | 5551.56 |  | 5551.56 | 1 Письмо №207-249/16-01-09 от 02.03.2016г индексы изменения сметной стоимости СМР на 1 квартал 2016г ОЗП=17,99; ЭМ=8,251; ЗПМ=17,99; МАТ=5,304 | 111.81 |  |  | 111.81
99 | ТССЦ-204-0036 | Надбавки к ценам заготовок за сборку и сварку каркасов и сеток плоских, диаметром 10 мм | т | 0.02014 | 1549.17 |  | 1549.17 | 1 Письмо №207-249/16-01-09 от 02.03.2016г индексы изменения сметной стоимости СМР на 1 квартал 2016г ОЗП=17,99; ЭМ=8,251; ЗПМ=17,99; МАТ=5,304 | 31.2 |  |  | 31.2
100 | ТССЦ-204-0037 | Надбавки к ценам заготовок за сборку и сварку каркасов и сеток плоских, диаметром 12 мм | т | 0.22258 | 1525.71 |  | 1525.71 | 1 Письмо №207-249/16-01-09 от 02.03.2016г индексы изменения сметной стоимости СМР на 1 квартал 2016г ОЗП=17,99; ЭМ=8,251; ЗПМ=17,99; МАТ=5,304 | 339.59 |  |  | 339.59
101 | ТССЦ-204-0038 | Надбавки к ценам заготовок за сборку и сварку каркасов и сеток плоских, диаметром 14 мм | т | 0.0396 | 1374.08 |  | 1374.08 | 1 Письмо №207-249/16-01-09 от 02.03.2016г индексы изменения сметной стоимости СМР на 1 квартал 2016г ОЗП=17,99; ЭМ=8,251; ЗПМ=17,99; МАТ=5,304 | 54.41 |  |  | 54.41
Колодец СК1
102 | ТЕР22-04-001-02 | Устройство круглых колодцев из сборного железобетона в грунтах: мокрых | 10 м3 железобетонных и бетонных конструкций колодца | 0.136 | 15382.14 | 3736.58 | 10516.88 | 1 Письмо №207-249/16-01-09 от 02.03.2016г индексы изменения сметной стоимости СМР на 1 квартал 2016г ОЗП=17,99; ЭМ=8,251; ЗПМ=17,99; МАТ=5,304 | 2091.97 | 153.5 | 508.17 | 1430.3 | 151.5 | 20.6
|  | 15 382,14 = 33 034,06 - 5,8 x 604,83 - 9,6 x 1 007,08 - 3,95 x 1 133,15 |  |  | 1128.68 | 226.5 |  |  |  |  | 30.8 |  | 21.8 | 2.96
103 | ТССЦ-101-2535 | Люки чугунные легкие | шт. | 1 | 464.17 |  | 464.17 | 1 Письмо №207-249/16-01-09 от 02.03.2016г индексы изменения сметной стоимости СМР на 1 квартал 2016г ОЗП=17,99; ЭМ=8,251; ЗПМ=17,99; МАТ=5,304 | 464.17 |  |  | 464.17
104 | ТССЦ-403-8296 | Кольцо опорное КО-6 /бетон В15 (М200), объем 0,02 м3, расход ар-ры 1,10 кг/ (серия 3.900.1-14) | шт. | 1 | 64.14 |  | 64.14 | 1 Письмо №207-249/16-01-09 от 02.03.2016г индексы изменения сметной стоимости СМР на 1 квартал 2016г ОЗП=17,99; ЭМ=8,251; ЗПМ=17,99; МАТ=5,304 | 64.14 |  |  | 64.14
105 | ТССЦ-403-0118 | Кольца для колодцев сборные железобетонные диаметром 700 мм (КС7.3-2 шт) | м | 0.6 | 604.83 |  | 604.83 | 1 Письмо №207-249/16-01-09 от 02.03.2016г индексы изменения сметной стоимости СМР на 1 квартал 2016г ОЗП=17,99; ЭМ=8,251; ЗПМ=17,99; МАТ=5,304 | 362.9 |  |  | 362.9
106 | ТССЦ-403-0119 | Кольца для колодцев сборные железобетонные диаметром 1000 мм(КС10.9-2 шт,КС10.6-3шт) | м | 3.6 | 702.77 |  | 702.77 | 1 Письмо №207-249/16-01-09 от 02.03.2016г индексы изменения сметной стоимости СМР на 1 квартал 2016г ОЗП=17,99; ЭМ=8,251; ЗПМ=17,99; МАТ=5,304 | 2529.97 |  |  | 2529.97
107 | ТССЦ-403-8241 | Плита днища ПН10 /бетон В15 (М200), объем 0,18 м3, расход ар-ры 15,14 кг / (серия 3.900.1-14) | шт. | 1 | 430.66 |  | 430.66 | 1 Письмо №207-249/16-01-09 от 02.03.2016г индексы изменения сметной стоимости СМР на 1 квартал 2016г ОЗП=17,99; ЭМ=8,251; ЗПМ=17,99; МАТ=5,304 | 430.66 |  |  | 430.66
108 | ТССЦ-403-8227 | Плита перекрытия ПП10-1 /бетон В15 (М200), объем 0,10 м3, расход ар-ры 8,38 кг/ (серия 3.900.1-14) | шт. | 1 | 277.62 |  | 277.62 | 1 Письмо №207-249/16-01-09 от 02.03.2016г индексы изменения сметной стоимости СМР на 1 квартал 2016г ОЗП=17,99; ЭМ=8,251; ЗПМ=17,99; МАТ=5,304 | 277.62 |  |  | 277.62
109 | ТССЦ-101-1671 | Скобы ходовые | кг | 11.48 | 101.93 |  | 101.93 | 1 Письмо №207-249/16-01-09 от 02.03.2016г индексы изменения сметной стоимости СМР на 1 квартал 2016г ОЗП=17,99; ЭМ=8,251; ЗПМ=17,99; МАТ=5,304 | 1170.16 |  |  | 1170.16
110 | ТЕР06-01-015-07 | Установка закладных деталей весом: до 4 кг(МС-1,МС-2) | 1 т | 0.0236 | 9220.62 | 40.11 | 7609.34 | 1 Письмо №207-249/16-01-09 от 02.03.2016г индексы изменения сметной стоимости СМР на 1 квартал 2016г ОЗП=17,99; ЭМ=8,251; ЗПМ=17,99; МАТ=5,304 | 217.61 | 37.08 | 0.95 | 179.58 | 215.82 | 5.09
[5 empty] | 1571.17 | 1.56 |  |  |  |  | 0.04 |  | 0.15
111 | ТЕР13-03-002-04 | Огрунтовка металлических поверхностей за один раз: грунтовкой ГФ-021 | 100 м2 окрашиваемой поверхности | 0.01 | 226.09 | 6.74 | 173.95 | 1 Письмо №207-249/16-01-09 от 02.03.2016г индексы изменения сметной стоимости СМР на 1 квартал 2016г ОЗП=17,99; ЭМ=8,251; ЗПМ=17,99; МАТ=5,304 | 2.26 | 0.45 | 0.07 | 1.74 | 5.31 | 0.05
[5 empty] | 45.4 | 0.08 | [6 empty] | 0.01
112 | ТЕР13-03-004-26 | Окраска металлических огрунтованных поверхностей: эмалью ПФ-115 за 2 раза | 100 м2 окрашиваемой поверхности | 0.01 | 853.16 | 9.6 | 787.8 | 1 Письмо №207-249/16-01-09 от 02.03.2016г индексы изменения сметной стоимости СМР на 1 квартал 2016г ОЗП=17,99; ЭМ=8,251; ЗПМ=17,99; МАТ=5,304 | 8.53 | 0.56 | 0.1 | 7.87 | 7.66 | 0.08
|  | (ПЗ=2 (ОЗП=2; ЭМ=2 к расх.; ЗПМ=2; МАТ=2 к расх.; ТЗ=2; ТЗМ=2)) |  |  | 55.76 | 0.16 | [6 empty] | 0.02
113 | ТЕР11-01-004-01 | Устройство гидроизоляции оклеечной рулонными материалами: на мастике Битуминоль, первый слой | 100 м2 изолируемой поверхности | 0.0177 | 2196.48 | 234.06 | 1544.49 | 1 Письмо №207-249/16-01-09 от 02.03.2016г индексы изменения сметной стоимости СМР на 1 квартал 2016г ОЗП=17,99; ЭМ=8,251; ЗПМ=17,99; МАТ=5,304 | 38.88 | 7.4 | 4.14 | 27.34 | 46.18 | 0.82
|  | 2 196,48 = 2 768,36 - 116 x 4,93 |  |  | 417.93 | 4.05 |  |  |  |  | 0.07 |  | 0.39 | 0.01
114 | ТССЦ-101-1564 | Гидроизол | м2 | 2.0532 | 6.42 |  | 6.42 | 1 Письмо №207-249/16-01-09 от 02.03.2016г индексы изменения сметной стоимости СМР на 1 квартал 2016г ОЗП=17,99; ЭМ=8,251; ЗПМ=17,99; МАТ=5,304 | 13.18 |  |  | 13.18
115 | ТЕР11-01-011-03 | Устройство стяжек: бетонных толщиной 20 мм (набетонка) | 100 м2 стяжки | 0.00785 | 374.02 | 59.42 | 60.13 | 1 Письмо №207-249/16-01-09 от 02.03.2016г индексы изменения сметной стоимости СМР на 1 квартал 2016г ОЗП=17,99; ЭМ=8,251; ЗПМ=17,99; МАТ=5,304 | 2.94 | 2 | 0.47 | 0.47 | 40.65 | 0.32
|  | 374,02 = 1 670,75 - 2,04 x 635,65 |  |  | 254.47 | 13.2 |  |  |  |  | 0.1 |  | 1.27 | 0.01
116 | ТССЦ-401-0006 | Бетон тяжелый, класс В15 (М200) | м3 | 0.016014 | 674.36 |  | 674.36 | 1 Письмо №207-249/16-01-09 от 02.03.2016г индексы изменения сметной стоимости СМР на 1 квартал 2016г ОЗП=17,99; ЭМ=8,251; ЗПМ=17,99; МАТ=5,304 | 10.8 |  |  | 10.8
117 | ТЕР11-01-011-04 | Устройство стяжек: на каждые 5 мм изменения толщины стяжки добавлять или исключать к расценке 11-01-011-03 | 100 м2 стяжки | 0.00785 | 245.28 | 195.2 |  | 1 Письмо №207-249/16-01-09 от 02.03.2016г индексы изменения сметной стоимости СМР на 1 квартал 2016г ОЗП=17,99; ЭМ=8,251; ЗПМ=17,99; МАТ=5,304 | 1.93 | 0.39 | 1.54 |  | 8 | 0.06
|  | 15,33 = 339,51 - 0,51 x 635,65 (ПЗ=16 (ОЗП=16; ЭМ=16 к расх.; ЗПМ=16; МАТ=16 к расх.; ТЗ=16; ТЗМ=16)) |  |  | 50.08 | 34.88 |  |  |  |  | 0.27 |  | 3.36 | 0.03
118 | ТССЦ-401-0006 | Бетон тяжелый, класс В15 (М200) | м3 | 0.064056 | 674.36 |  | 674.36 | 1 Письмо №207-249/16-01-09 от 02.03.2016г индексы изменения сметной стоимости СМР на 1 квартал 2016г ОЗП=17,99; ЭМ=8,251; ЗПМ=17,99; МАТ=5,304 | 43.2 |  |  | 43.2
119 | ТЕР11-01-004-07 | Устройство гидроизоляции обмазочной: холодной асфальтовой мастикой в один слой толщиной 2 мм | 100 м2 изолируемой поверхности | 0.00785 | 900.32 | 54.79 | 709.09 | 1 Письмо №207-249/16-01-09 от 02.03.2016г индексы изменения сметной стоимости СМР на 1 квартал 2016г ОЗП=17,99; ЭМ=8,251; ЗПМ=17,99; МАТ=5,304 | 7.07 | 1.07 | 0.43 | 5.57 | 15.54 | 0.12
[5 empty] | 136.44 | 3.22 |  |  |  |  | 0.03 |  | 0.31
120 | ТЕР11-01-004-08 | Устройство гидроизоляции обмазочной: на каждый последующий слой толщиной 1 мм добавлять к расценке 11-01-004-07 | 100 м2 изолируемой поверхности | 0.00785 | 7650.36 | 489.42 | 6383.34 | 1 Письмо №207-249/16-01-09 от 02.03.2016г индексы изменения сметной стоимости СМР на 1 квартал 2016г ОЗП=17,99; ЭМ=8,251; ЗПМ=17,99; МАТ=5,304 | 60.06 | 6.1 | 3.84 | 50.12 | 88.56 | 0.7
|  | (ПЗ=18 (ОЗП=18; ЭМ=18 к расх.; ЗПМ=18; МАТ=18 к расх.; ТЗ=18; ТЗМ=18)) |  |  | 777.6 | 28.08 |  |  |  |  | 0.22 |  | 2.7 | 0.02
121 | ТЕР08-02-016-02 | Кладка прижимных неармированных стенок в 1/4 кирпича | 100 м2 стенки | 0.0437 | 6259.19 | 180.52 | 5318.2 | 1 Письмо №207-249/16-01-09 от 02.03.2016г индексы изменения сметной стоимости СМР на 1 квартал 2016г ОЗП=17,99; ЭМ=8,251; ЗПМ=17,99; МАТ=5,304 | 273.53 | 33.23 | 7.89 | 232.41 | 111.18 | 4.86
[5 empty] | 760.47 | 6.75 |  |  |  |  | 0.3 |  | 0.65 | 0.03
122 | ТЕР08-01-003-05 | Гидроизоляция стен, фундаментов: боковая оклеечная по выровненной поверхности бутовой кладки, кирпичу и бетону в 2 слоя | 100 м2 изолируемой поверхности | 0.0437 | 2276.4 | 123.2 | 1796.12 | 1 Письмо №207-249/16-01-09 от 02.03.2016г индексы изменения сметной стоимости СМР на 1 квартал 2016г ОЗП=17,99; ЭМ=8,251; ЗПМ=17,99; МАТ=5,304 | 99.48 | 15.6 | 5.38 | 78.5 | 46.8 | 2.05
|  | 2 276,40 = 3 410,30 - 230 x 4,93 |  |  | 357.08
123 | ТЕР15-02-020-01 | Штукатурка цементно-церезитовым раствором по камню и бетону | 100 м2 оштукатуриваемой поверхности | 0.11304 | 3018.45 | 95.68 | 2291.9 | 1 Письмо №207-249/16-01-09 от 02.03.2016г индексы изменения сметной стоимости СМР на 1 квартал 2016г ОЗП=17,99; ЭМ=8,251; ЗПМ=17,99; МАТ=5,304 | 341.21 | 71.31 | 10.82 | 259.08 | 84.68 | 9.57
[5 empty] | 630.87 | 38.97 |  |  |  |  | 4.41 |  | 5.28 | 0.6
124 | ТЕР27-04-001-04 | Устройство подстилающих и выравнивающих слоев оснований: из щебня | 100 м3 материала основания (в плотном теле) | 0.0034 | 3094.98 | 2817.73 | 120.26 | 1 Письмо №207-249/16-01-09 от 02.03.2016г индексы изменения сметной стоимости СМР на 1 квартал 2016г ОЗП=17,99; ЭМ=8,251; ЗПМ=17,99; МАТ=5,304 | 10.52 | 0.53 | 9.58 | 0.41 | 24.19 | 0.08
[5 empty] | 156.99 | 214.45 |  |  |  |  | 0.73 |  | 20.6 | 0.07
125 | ТССЦ-408-0020 | Щебень из природного камня для строительных работ марка 600, фракция 40-70 мм | м3 | 0.4284 | 154.03 |  | 154.03 | 1 Письмо №207-249/16-01-09 от 02.03.2016г индексы изменения сметной стоимости СМР на 1 квартал 2016г ОЗП=17,99; ЭМ=8,251; ЗПМ=17,99; МАТ=5,304 | 65.99 |  |  | 65.99
126 | ТЕР27-07-001-01 | Устройство асфальтобетонных покрытий дорожек и тротуаров однослойных из литой мелкозернистой асфальтобетонной смеси толщиной 3 см | 100 м2 покрытия | 0.0338 | 5313.83 | 19.26 | 5181.93 | 1 Письмо №207-249/16-01-09 от 02.03.2016г индексы изменения сметной стоимости СМР на 1 квартал 2016г ОЗП=17,99; ЭМ=8,251; ЗПМ=17,99; МАТ=5,304 | 179.61 | 3.81 | 0.65 | 175.15 | 15.12 | 0.51
[5 empty] | 112.64 | 0.44 |  |  |  |  | 0.01 |  | 0.05
Колодец СК2
127 | ТЕР22-04-001-02 | Устройство круглых колодцев из сборного железобетона в грунтах: мокрых | 10 м3 железобетонных и бетонных конструкций колодца | 0.152 | 15382.14 | 3736.58 | 10516.88 | 1 Письмо №207-249/16-01-09 от 02.03.2016г индексы изменения сметной стоимости СМР на 1 квартал 2016г ОЗП=17,99; ЭМ=8,251; ЗПМ=17,99; МАТ=5,304 | 2338.09 | 171.56 | 567.96 | 1598.57 | 151.5 | 23.03
|  | 15 382,14 = 33 034,06 - 5,8 x 604,83 - 9,6 x 1 007,08 - 3,95 x 1 133,15 |  |  | 1128.68 | 226.5 |  |  |  |  | 34.43 |  | 21.8 | 3.31
128 | ТССЦ-101-2535 | Люки чугунные легкие | шт. | 1 | 464.17 |  | 464.17 | 1 Письмо №207-249/16-01-09 от 02.03.2016г индексы изменения сметной стоимости СМР на 1 квартал 2016г ОЗП=17,99; ЭМ=8,251; ЗПМ=17,99; МАТ=5,304 | 464.17 |  |  | 464.17
129 | ТССЦ-403-8296 | Кольцо опорное КО-6 /бетон В15 (М200), объем 0,02 м3, расход ар-ры 1,10 кг/ (серия 3.900.1-14) | шт. | 1 | 64.14 |  | 64.14 | 1 Письмо №207-249/16-01-09 от 02.03.2016г индексы изменения сметной стоимости СМР на 1 квартал 2016г ОЗП=17,99; ЭМ=8,251; ЗПМ=17,99; МАТ=5,304 | 64.14 |  |  | 64.14
130 | ТССЦ-403-0118 | Кольца для колодцев сборные железобетонные диаметром 700 мм (КС7.3-2 шт) | м | 0.6 | 604.83 |  | 604.83 | 1 Письмо №207-249/16-01-09 от 02.03.2016г индексы изменения сметной стоимости СМР на 1 квартал 2016г ОЗП=17,99; ЭМ=8,251; ЗПМ=17,99; МАТ=5,304 | 362.9 |  |  | 362.9
131 | ТССЦ-403-0119 | Кольца для колодцев сборные железобетонные диаметром 1000 мм(КС10.9-4 шт,КС10.6-1шт) | м | 4.2 | 702.77 |  | 702.77 | 1 Письмо №207-249/16-01-09 от 02.03.2016г индексы изменения сметной стоимости СМР на 1 квартал 2016г ОЗП=17,99; ЭМ=8,251; ЗПМ=17,99; МАТ=5,304 | 2951.63 |  |  | 2951.63
132 | ТССЦ-403-8241 | Плита днища ПН10 /бетон В15 (М200), объем 0,18 м3, расход ар-ры 15,14 кг / (серия 3.900.1-14) | шт. | 1 | 430.66 |  | 430.66 | 1 Письмо №207-249/16-01-09 от 02.03.2016г индексы изменения сметной стоимости СМР на 1 квартал 2016г ОЗП=17,99; ЭМ=8,251; ЗПМ=17,99; МАТ=5,304 | 430.66 |  |  | 430.66
133 | ТССЦ-403-8227 | Плита перекрытия ПП10-1 /бетон В15 (М200), объем 0,10 м3, расход ар-ры 8,38 кг/ (серия 3.900.1-14) | шт. | 1 | 277.62 |  | 277.62 | 1 Письмо №207-249/16-01-09 от 02.03.2016г индексы изменения сметной стоимости СМР на 1 квартал 2016г ОЗП=17,99; ЭМ=8,251; ЗПМ=17,99; МАТ=5,304 | 277.62 |  |  | 277.62
134 | ТССЦ-101-1671 | Скобы ходовые | кг | 13.12 | 101.93 |  | 101.93 | 1 Письмо №207-249/16-01-09 от 02.03.2016г индексы изменения сметной стоимости СМР на 1 квартал 2016г ОЗП=17,99; ЭМ=8,251; ЗПМ=17,99; МАТ=5,304 | 1337.32 |  |  | 1337.32
135 | ТЕР06-01-015-07 | Установка закладных деталей весом: до 4 кг(МС-1,МС-2) | 1 т | 0.0236 | 9220.62 | 40.11 | 7609.34 | 1 Письмо №207-249/16-01-09 от 02.03.2016г индексы изменения сметной стоимости СМР на 1 квартал 2016г ОЗП=17,99; ЭМ=8,251; ЗПМ=17,99; МАТ=5,304 | 217.61 | 37.08 | 0.95 | 179.58 | 215.82 | 5.09
[5 empty] | 1571.17 | 1.56 |  |  |  |  | 0.04 |  | 0.15
136 | ТЕР13-03-002-04 | Огрунтовка металлических поверхностей за один раз: грунтовкой ГФ-021 | 100 м2 окрашиваемой поверхности | 0.01 | 226.09 | 6.74 | 173.95 | 1 Письмо №207-249/16-01-09 от 02.03.2016г индексы изменения сметной стоимости СМР на 1 квартал 2016г ОЗП=17,99; ЭМ=8,251; ЗПМ=17,99; МАТ=5,304 | 2.26 | 0.45 | 0.07 | 1.74 | 5.31 | 0.05
[5 empty] | 45.4 | 0.08 | [6 empty] | 0.01
137 | ТЕР13-03-004-26 | Окраска металлических огрунтованных поверхностей: эмалью ПФ-115 за 2 раза | 100 м2 окрашиваемой поверхности | 0.01 | 853.16 | 9.6 | 787.8 | 1 Письмо №207-249/16-01-09 от 02.03.2016г индексы изменения сметной стоимости СМР на 1 квартал 2016г ОЗП=17,99; ЭМ=8,251; ЗПМ=17,99; МАТ=5,304 | 8.53 | 0.56 | 0.1 | 7.87 | 7.66 | 0.08
|  | (ПЗ=2 (ОЗП=2; ЭМ=2 к расх.; ЗПМ=2; МАТ=2 к расх.; ТЗ=2; ТЗМ=2)) |  |  | 55.76 | 0.16 | [6 empty] | 0.02
138 | ТЕР11-01-004-01 | Устройство гидроизоляции оклеечной рулонными материалами: на мастике Битуминоль, первый слой | 100 м2 изолируемой поверхности | 0.0177 | 2196.48 | 234.06 | 1544.49 | 1 Письмо №207-249/16-01-09 от 02.03.2016г индексы изменения сметной стоимости СМР на 1 квартал 2016г ОЗП=17,99; ЭМ=8,251; ЗПМ=17,99; МАТ=5,304 | 38.88 | 7.4 | 4.14 | 27.34 | 46.18 | 0.82
|  | 2 196,48 = 2 768,36 - 116 x 4,93 |  |  | 417.93 | 4.05 |  |  |  |  | 0.07 |  | 0.39 | 0.01
139 | ТССЦ-101-1564 | Гидроизол | м2 | 2.0532 | 6.42 |  | 6.42 | 1 Письмо №207-249/16-01-09 от 02.03.2016г индексы изменения сметной стоимости СМР на 1 квартал 2016г ОЗП=17,99; ЭМ=8,251; ЗПМ=17,99; МАТ=5,304 | 13.18 |  |  | 13.18
140 | ТЕР11-01-011-03 | Устройство стяжек: бетонных толщиной 20 мм (набетонка) | 100 м2 стяжки | 0.00785 | 374.02 | 59.42 | 60.13 | 1 Письмо №207-249/16-01-09 от 02.03.2016г индексы изменения сметной стоимости СМР на 1 квартал 2016г ОЗП=17,99; ЭМ=8,251; ЗПМ=17,99; МАТ=5,304 | 2.94 | 2 | 0.47 | 0.47 | 40.65 | 0.32
|  | 374,02 = 1 670,75 - 2,04 x 635,65 |  |  | 254.47 | 13.2 |  |  |  |  | 0.1 |  | 1.27 | 0.01
141 | ТССЦ-401-0006 | Бетон тяжелый, класс В15 (М200) | м3 | 0.016014 | 674.36 |  | 674.36 | 1 Письмо №207-249/16-01-09 от 02.03.2016г индексы изменения сметной стоимости СМР на 1 квартал 2016г ОЗП=17,99; ЭМ=8,251; ЗПМ=17,99; МАТ=5,304 | 10.8 |  |  | 10.8
142 | ТЕР11-01-011-04 | Устройство стяжек: на каждые 5 мм изменения толщины стяжки добавлять или исключать к расценке 11-01-011-03 | 100 м2 стяжки | 0.00785 | 245.28 | 195.2 |  | 1 Письмо №207-249/16-01-09 от 02.03.2016г индексы изменения сметной стоимости СМР на 1 квартал 2016г ОЗП=17,99; ЭМ=8,251; ЗПМ=17,99; МАТ=5,304 | 1.93 | 0.39 | 1.54 |  | 8 | 0.06
|  | 15,33 = 339,51 - 0,51 x 635,65 (ПЗ=16 (ОЗП=16; ЭМ=16 к расх.; ЗПМ=16; МАТ=16 к расх.; ТЗ=16; ТЗМ=16)) |  |  | 50.08 | 34.88 |  |  |  |  | 0.27 |  | 3.36 | 0.03
143 | ТССЦ-401-0006 | Бетон тяжелый, класс В15 (М200) | м3 | 0.064056 | 674.36 |  | 674.36 | 1 Письмо №207-249/16-01-09 от 02.03.2016г индексы изменения сметной стоимости СМР на 1 квартал 2016г ОЗП=17,99; ЭМ=8,251; ЗПМ=17,99; МАТ=5,304 | 43.2 |  |  | 43.2
144 | ТЕР11-01-004-07 | Устройство гидроизоляции обмазочной: холодной асфальтовой мастикой в один слой толщиной 2 мм | 100 м2 изолируемой поверхности | 0.00785 | 900.32 | 54.79 | 709.09 | 1 Письмо №207-249/16-01-09 от 02.03.2016г индексы изменения сметной стоимости СМР на 1 квартал 2016г ОЗП=17,99; ЭМ=8,251; ЗПМ=17,99; МАТ=5,304 | 7.07 | 1.07 | 0.43 | 5.57 | 15.54 | 0.12
[5 empty] | 136.44 | 3.22 |  |  |  |  | 0.03 |  | 0.31
145 | ТЕР11-01-004-08 | Устройство гидроизоляции обмазочной: на каждый последующий слой толщиной 1 мм добавлять к расценке 11-01-004-07 | 100 м2 изолируемой поверхности | 0.00785 | 7650.36 | 489.42 | 6383.34 | 1 Письмо №207-249/16-01-09 от 02.03.2016г индексы изменения сметной стоимости СМР на 1 квартал 2016г ОЗП=17,99; ЭМ=8,251; ЗПМ=17,99; МАТ=5,304 | 60.06 | 6.1 | 3.84 | 50.12 | 88.56 | 0.7
|  | (ПЗ=18 (ОЗП=18; ЭМ=18 к расх.; ЗПМ=18; МАТ=18 к расх.; ТЗ=18; ТЗМ=18)) |  |  | 777.6 | 28.08 |  |  |  |  | 0.22 |  | 2.7 | 0.02
146 | ТЕР08-02-016-02 | Кладка прижимных неармированных стенок в 1/4 кирпича | 100 м2 стенки | 0.0579 | 6259.19 | 180.52 | 5318.2 | 1 Письмо №207-249/16-01-09 от 02.03.2016г индексы изменения сметной стоимости СМР на 1 квартал 2016г ОЗП=17,99; ЭМ=8,251; ЗПМ=17,99; МАТ=5,304 | 362.41 | 44.03 | 10.45 | 307.93 | 111.18 | 6.44
[5 empty] | 760.47 | 6.75 |  |  |  |  | 0.39 |  | 0.65 | 0.04
147 | ТЕР08-01-003-05 | Гидроизоляция стен, фундаментов: боковая оклеечная по выровненной поверхности бутовой кладки, кирпичу и бетону в 2 слоя | 100 м2 изолируемой поверхности | 0.0579 | 2276.4 | 123.2 | 1796.12 | 1 Письмо №207-249/16-01-09 от 02.03.2016г индексы изменения сметной стоимости СМР на 1 квартал 2016г ОЗП=17,99; ЭМ=8,251; ЗПМ=17,99; МАТ=5,304 | 131.8 | 20.67 | 7.13 | 104 | 46.8 | 2.71
|  | 2 276,40 = 3 410,30 - 230 x 4,93 |  |  | 357.08
148 | ТЕР15-02-020-01 | Штукатурка цементно-церезитовым раствором по камню и бетону | 100 м2 оштукатуриваемой поверхности | 0.13188 | 3018.45 | 95.68 | 2291.9 | 1 Письмо №207-249/16-01-09 от 02.03.2016г индексы изменения сметной стоимости СМР на 1 квартал 2016г ОЗП=17,99; ЭМ=8,251; ЗПМ=17,99; МАТ=5,304 | 398.07 | 83.2 | 12.62 | 302.25 | 84.68 | 11.17
[5 empty] | 630.87 | 38.97 |  |  |  |  | 5.14 |  | 5.28 | 0.7
149 | ТЕР27-04-001-04 | Устройство подстилающих и выравнивающих слоев оснований: из щебня | 100 м3 материала основания (в плотном теле) | 0.0034 | 3094.98 | 2817.73 | 120.26 | 1 Письмо №207-249/16-01-09 от 02.03.2016г индексы изменения сметной стоимости СМР на 1 квартал 2016г ОЗП=17,99; ЭМ=8,251; ЗПМ=17,99; МАТ=5,304 | 10.52 | 0.53 | 9.58 | 0.41 | 24.19 | 0.08
[5 empty] | 156.99 | 214.45 |  |  |  |  | 0.73 |  | 20.6 | 0.07
150 | ТССЦ-408-0020 | Щебень из природного камня для строительных работ марка 600, фракция 40-70 мм | м3 | 0.4284 | 154.03 |  | 154.03 | 1 Письмо №207-249/16-01-09 от 02.03.2016г индексы изменения сметной стоимости СМР на 1 квартал 2016г ОЗП=17,99; ЭМ=8,251; ЗПМ=17,99; МАТ=5,304 | 65.99 |  |  | 65.99
151 | ТЕР27-07-001-01 | Устройство асфальтобетонных покрытий дорожек и тротуаров однослойных из литой мелкозернистой асфальтобетонной смеси толщиной 3 см | 100 м2 покрытия | 0.0338 | 5313.83 | 19.26 | 5181.93 | 1 Письмо №207-249/16-01-09 от 02.03.2016г индексы изменения сметной стоимости СМР на 1 квартал 2016г ОЗП=17,99; ЭМ=8,251; ЗПМ=17,99; МАТ=5,304 | 179.61 | 3.81 | 0.65 | 175.15 | 15.12 | 0.51
[5 empty] | 112.64 | 0.44 |  |  |  |  | 0.01 |  | 0.05
Ковер 1
152 | ТЕР22-04-001-02 | Устройство круглых колодцев из сборного железобетона в грунтах: мокрых | 10 м3 железобетонных и бетонных конструкций колодца | 0.051 | 15382.14 | 3736.58 | 10516.88 | 1 Письмо №207-249/16-01-09 от 02.03.2016г индексы изменения сметной стоимости СМР на 1 квартал 2016г ОЗП=17,99; ЭМ=8,251; ЗПМ=17,99; МАТ=5,304 | 784.49 | 57.56 | 190.57 | 536.36 | 151.5 | 7.73
|  | 15 382,14 = 33 034,06 - 5,8 x 604,83 - 9,6 x 1 007,08 - 3,95 x 1 133,15 |  |  | 1128.68 | 226.5 |  |  |  |  | 11.55 |  | 21.8 | 1.11
153 | ТССЦ-101-2535 | Люки чугунные легкие | шт. | 1 | 464.17 |  | 464.17 | 1 Письмо №207-249/16-01-09 от 02.03.2016г индексы изменения сметной стоимости СМР на 1 квартал 2016г ОЗП=17,99; ЭМ=8,251; ЗПМ=17,99; МАТ=5,304 | 464.17 |  |  | 464.17
154 | ТССЦ-403-8296 | Кольцо опорное КО-6 /бетон В15 (М200), объем 0,02 м3, расход ар-ры 1,10 кг/ (серия 3.900.1-14) | шт. | 1 | 64.14 |  | 64.14 | 1 Письмо №207-249/16-01-09 от 02.03.2016г индексы изменения сметной стоимости СМР на 1 квартал 2016г ОЗП=17,99; ЭМ=8,251; ЗПМ=17,99; МАТ=5,304 | 64.14 |  |  | 64.14
155 | ТССЦ-403-0118 | Кольца для колодцев сборные железобетонные диаметром 700 мм (КС7.9-1 шт) | м | 0.9 | 604.83 |  | 604.83 | 1 Письмо №207-249/16-01-09 от 02.03.2016г индексы изменения сметной стоимости СМР на 1 квартал 2016г ОЗП=17,99; ЭМ=8,251; ЗПМ=17,99; МАТ=5,304 | 544.35 |  |  | 544.35
156 | ТССЦ-403-0119 | Кольца для колодцев сборные железобетонные диаметром 1000 мм(КС10.9-1 шт) | м | 0.9 | 702.77 |  | 702.77 | 1 Письмо №207-249/16-01-09 от 02.03.2016г индексы изменения сметной стоимости СМР на 1 квартал 2016г ОЗП=17,99; ЭМ=8,251; ЗПМ=17,99; МАТ=5,304 | 632.49 |  |  | 632.49
157 | ТССЦ-403-8227 | Плита перекрытия ПП10-1 /бетон В15 (М200), объем 0,10 м3, расход ар-ры 8,38 кг/ (серия 3.900.1-14) | шт. | 1 | 277.62 |  | 277.62 | 1 Письмо №207-249/16-01-09 от 02.03.2016г индексы изменения сметной стоимости СМР на 1 квартал 2016г ОЗП=17,99; ЭМ=8,251; ЗПМ=17,99; МАТ=5,304 | 277.62 |  |  | 277.62
158 | ТССЦ-101-1671 | Скобы ходовые | кг | 4.1 | 101.93 |  | 101.93 | 1 Письмо №207-249/16-01-09 от 02.03.2016г индексы изменения сметной стоимости СМР на 1 квартал 2016г ОЗП=17,99; ЭМ=8,251; ЗПМ=17,99; МАТ=5,304 | 417.91 |  |  | 417.91
159 | ТЕР06-01-015-07 | Установка закладных деталей весом: до 4 кг(МС-1,МС-2) | 1 т | 0.0136 | 9220.62 | 40.11 | 7609.34 | 1 Письмо №207-249/16-01-09 от 02.03.2016г индексы изменения сметной стоимости СМР на 1 квартал 2016г ОЗП=17,99; ЭМ=8,251; ЗПМ=17,99; МАТ=5,304 | 125.4 | 21.37 | 0.55 | 103.48 | 215.82 | 2.94
[5 empty] | 1571.17 | 1.56 |  |  |  |  | 0.02 |  | 0.15
160 | ТЕР13-03-002-04 | Огрунтовка металлических поверхностей за один раз: грунтовкой ГФ-021 | 100 м2 окрашиваемой поверхности | 0.01 | 226.09 | 6.74 | 173.95 | 1 Письмо №207-249/16-01-09 от 02.03.2016г индексы изменения сметной стоимости СМР на 1 квартал 2016г ОЗП=17,99; ЭМ=8,251; ЗПМ=17,99; МАТ=5,304 | 2.26 | 0.45 | 0.07 | 1.74 | 5.31 | 0.05
[5 empty] | 45.4 | 0.08 | [6 empty] | 0.01
161 | ТЕР13-03-004-26 | Окраска металлических огрунтованных поверхностей: эмалью ПФ-115 за 2 раза | 100 м2 окрашиваемой поверхности | 0.01 | 853.16 | 9.6 | 787.8 | 1 Письмо №207-249/16-01-09 от 02.03.2016г индексы изменения сметной стоимости СМР на 1 квартал 2016г ОЗП=17,99; ЭМ=8,251; ЗПМ=17,99; МАТ=5,304 | 8.53 | 0.56 | 0.1 | 7.87 | 7.66 | 0.08
|  | (ПЗ=2 (ОЗП=2; ЭМ=2 к расх.; ЗПМ=2; МАТ=2 к расх.; ТЗ=2; ТЗМ=2)) |  |  | 55.76 | 0.16 | [6 empty] | 0.02
162 | ТЕР27-04-001-04 | Устройство подстилающих и выравнивающих слоев оснований: из щебня | 100 м3 материала основания (в плотном теле) | 0.0034 | 3094.98 | 2817.73 | 120.26 | 1 Письмо №207-249/16-01-09 от 02.03.2016г индексы изменения сметной стоимости СМР на 1 квартал 2016г ОЗП=17,99; ЭМ=8,251; ЗПМ=17,99; МАТ=5,304 | 10.52 | 0.53 | 9.58 | 0.41 | 24.19 | 0.08
[5 empty] | 156.99 | 214.45 |  |  |  |  | 0.73 |  | 20.6 | 0.07
163 | ТССЦ-408-0020 | Щебень из природного камня для строительных работ марка 600, фракция 40-70 мм | м3 | 0.4284 | 154.03 |  | 154.03 | 1 Письмо №207-249/16-01-09 от 02.03.2016г индексы изменения сметной стоимости СМР на 1 квартал 2016г ОЗП=17,99; ЭМ=8,251; ЗПМ=17,99; МАТ=5,304 | 65.99 |  |  | 65.99
164 | ТЕР27-07-001-01 | Устройство асфальтобетонных покрытий дорожек и тротуаров однослойных из литой мелкозернистой асфальтобетонной смеси толщиной 3 см | 100 м2 покрытия | 0.0338 | 5313.83 | 19.26 | 5181.93 | 1 Письмо №207-249/16-01-09 от 02.03.2016г индексы изменения сметной стоимости СМР на 1 квартал 2016г ОЗП=17,99; ЭМ=8,251; ЗПМ=17,99; МАТ=5,304 | 179.61 | 3.81 | 0.65 | 175.15 | 15.12 | 0.51
[5 empty] | 112.64 | 0.44 |  |  |  |  | 0.01 |  | 0.05
Ковер 2
165 | ТЕР22-04-001-02 | Устройство круглых колодцев из сборного железобетона в грунтах: мокрых | 10 м3 железобетонных и бетонных конструкций колодца | 0.03 | 15382.14 | 3736.58 | 10516.88 | 1 Письмо №207-249/16-01-09 от 02.03.2016г индексы изменения сметной стоимости СМР на 1 квартал 2016г ОЗП=17,99; ЭМ=8,251; ЗПМ=17,99; МАТ=5,304 | 461.46 | 33.86 | 112.1 | 315.5 | 151.5 | 4.55
|  | 15 382,14 = 33 034,06 - 5,8 x 604,83 - 9,6 x 1 007,08 - 3,95 x 1 133,15 |  |  | 1128.68 | 226.5 |  |  |  |  | 6.8 |  | 21.8 | 0.65
166 | ТССЦ-101-2535 | Люки чугунные легкие | шт. | 1 | 464.17 |  | 464.17 | 1 Письмо №207-249/16-01-09 от 02.03.2016г индексы изменения сметной стоимости СМР на 1 квартал 2016г ОЗП=17,99; ЭМ=8,251; ЗПМ=17,99; МАТ=5,304 | 464.17 |  |  | 464.17
167 | ТССЦ-403-8296 | Кольцо опорное КО-6 /бетон В15 (М200), объем 0,02 м3, расход ар-ры 1,10 кг/ (серия 3.900.1-14) | шт. | 1 | 64.14 |  | 64.14 | 1 Письмо №207-249/16-01-09 от 02.03.2016г индексы изменения сметной стоимости СМР на 1 квартал 2016г ОЗП=17,99; ЭМ=8,251; ЗПМ=17,99; МАТ=5,304 | 64.14 |  |  | 64.14
168 | ТССЦ-403-0118 | Кольца для колодцев сборные железобетонные диаметром 700 мм (КС7.3-2 шт) | м | 0.6 | 604.83 |  | 604.83 | 1 Письмо №207-249/16-01-09 от 02.03.2016г индексы изменения сметной стоимости СМР на 1 квартал 2016г ОЗП=17,99; ЭМ=8,251; ЗПМ=17,99; МАТ=5,304 | 362.9 |  |  | 362.9
169 | ТССЦ-403-0119 | Кольца для колодцев сборные железобетонные диаметром 1000 мм(КС10.3-1 шт) | м | 0.3 | 702.77 |  | 702.77 | 1 Письмо №207-249/16-01-09 от 02.03.2016г индексы изменения сметной стоимости СМР на 1 квартал 2016г ОЗП=17,99; ЭМ=8,251; ЗПМ=17,99; МАТ=5,304 | 210.83 |  |  | 210.83
170 | ТССЦ-403-8227 | Плита перекрытия ПП10-1 /бетон В15 (М200), объем 0,10 м3, расход ар-ры 8,38 кг/ (серия 3.900.1-14) | шт. | 1 | 277.62 |  | 277.62 | 1 Письмо №207-249/16-01-09 от 02.03.2016г индексы изменения сметной стоимости СМР на 1 квартал 2016г ОЗП=17,99; ЭМ=8,251; ЗПМ=17,99; МАТ=5,304 | 277.62 |  |  | 277.62
171 | ТЕР06-01-015-07 | Установка закладных деталей весом: до 4 кг(МС-1,МС-2) | 1 т | 0.0156 | 9220.62 | 40.11 | 7609.34 | 1 Письмо №207-249/16-01-09 от 02.03.2016г индексы изменения сметной стоимости СМР на 1 квартал 2016г ОЗП=17,99; ЭМ=8,251; ЗПМ=17,99; МАТ=5,304 | 143.84 | 24.51 | 0.63 | 118.7 | 215.82 | 3.37
[5 empty] | 1571.17 | 1.56 |  |  |  |  | 0.02 |  | 0.15
172 | ТЕР13-03-002-04 | Огрунтовка металлических поверхностей за один раз: грунтовкой ГФ-021 | 100 м2 окрашиваемой поверхности | 0.01 | 226.09 | 6.74 | 173.95 | 1 Письмо №207-249/16-01-09 от 02.03.2016г индексы изменения сметной стоимости СМР на 1 квартал 2016г ОЗП=17,99; ЭМ=8,251; ЗПМ=17,99; МАТ=5,304 | 2.26 | 0.45 | 0.07 | 1.74 | 5.31 | 0.05
[5 empty] | 45.4 | 0.08 | [6 empty] | 0.01
173 | ТЕР13-03-004-26 | Окраска металлических огрунтованных поверхностей: эмалью ПФ-115 за 2 раза | 100 м2 окрашиваемой поверхности | 0.01 | 853.16 | 9.6 | 787.8 | 1 Письмо №207-249/16-01-09 от 02.03.2016г индексы изменения сметной стоимости СМР на 1 квартал 2016г ОЗП=17,99; ЭМ=8,251; ЗПМ=17,99; МАТ=5,304 | 8.53 | 0.56 | 0.1 | 7.87 | 7.66 | 0.08
|  | (ПЗ=2 (ОЗП=2; ЭМ=2 к расх.; ЗПМ=2; МАТ=2 к расх.; ТЗ=2; ТЗМ=2)) |  |  | 55.76 | 0.16 | [6 empty] | 0.02
Раздел 2. Тепловые сети ( бесканальная прокладка)
Земляные работы
174 | ТЕР01-01-022-23 | Разработка грунта в траншеях экскаватором «обратная лопата» с ковшом вместимостью 0,25 м3, группа грунтов: 2 с погрузкой в автомобили | 1000 м3 грунта | 0.5946 | 4556.66 | 4556.66 |  | 2 Письмо №207-249/16-01-09 от 02.03.2016г индексы изменения сметной стоимости СМР на 1 квартал 2016г ОЗП=17,599; ЭМ=8,559; ЗПМ=17,599; МАТ=4,639 | 2709.39 |  | 2709.39
[6 empty] | 555.98 |  |  |  |  | 330.59 |  | 62.54 | 37.19
175 | ТЕР01-02-057-02 | Доработка грунта вручную в траншеях глубиной до 2 м без креплений с откосами, группа грунтов: 2 | 100 м3 грунта | 0.1839 | 1156.85 |  |  | 2 Письмо №207-249/16-01-09 от 02.03.2016г индексы изменения сметной стоимости СМР на 1 квартал 2016г ОЗП=17,599; ЭМ=8,559; ЗПМ=17,599; МАТ=4,639 | 212.74 | 212.74 |  |  | 184.8 | 33.98
|  | (Прил.1.12 п.3.187 Доработка вручную, зачистка дна и стенок с выкидкой грунта в котлованах и траншеях, разработанных механизированным способом ОЗП=1,2; ТЗ=1,2) |  |  | 1156.85
176 | ТЕР01-02-057-02 | Разработка грунта вручную в траншеях глубиной до 2 м без креплений с откосами, группа грунтов: 2(пересечение с коммуникациями) | 100 м3 грунта | 0.5344 | 964.04 |  |  | 2 Письмо №207-249/16-01-09 от 02.03.2016г индексы изменения сметной стоимости СМР на 1 квартал 2016г ОЗП=17,599; ЭМ=8,559; ЗПМ=17,599; МАТ=4,639 | 515.18 | 515.18 |  |  | 154 | 82.3
964.04
177 | ТССЦпг03-21-01-025 | Перевозка грузов автомобилями-самосвалами грузоподъемностью 10 т, работающих вне карьера, на расстояние: до 25 км I класс груза | 1 т груза | 1166.2525 | 22.41 | 22.41 |  | 2 Письмо №207-249/16-01-09 от 02.03.2016г индексы изменения сметной стоимости СМР на 1 квартал 2016г ОЗП=17,599; ЭМ=8,559; ЗПМ=17,599; МАТ=4,639 | 26135.72 |  | 26135.72
178 | ТЕР01-01-016-02 | Работа на отвале, группа грунтов: 2-3 | 1000 м3 грунта | 0.66643 | 382.22 | 352.76 | 6.61 | 2 Письмо №207-249/16-01-09 от 02.03.2016г индексы изменения сметной стоимости СМР на 1 квартал 2016г ОЗП=17,599; ЭМ=8,559; ЗПМ=17,599; МАТ=4,639 | 254.72 | 15.23 | 235.09 | 4.4 | 3.65 | 2.43
[5 empty] | 22.85 | 41.25 |  |  |  |  | 27.49 |  | 3.97 | 2.65
179 | ТЕР01-01-022-22 | Разработка грунта в траншеях экскаватором «обратная лопата» с ковшом вместимостью 0,25 м3, группа грунтов: 1 | 1000 м3 грунта | 0.64175 | 3524.97 | 3524.97 |  | 2 Письмо №207-249/16-01-09 от 02.03.2016г индексы изменения сметной стоимости СМР на 1 квартал 2016г ОЗП=17,599; ЭМ=8,559; ЗПМ=17,599; МАТ=4,639 | 2262.15 |  | 2262.15
[6 empty] | 430.1 |  |  |  |  | 276.02 |  | 48.38 | 31.05
180 | ТССЦпг03-21-01-025 | Перевозка грузов автомобилями-самосвалами грузоподъемностью 10 т, работающих вне карьера, на расстояние: до 25 км I класс груза | 1 т груза | 1123.0625 | 22.41 | 22.41 |  | 2 Письмо №207-249/16-01-09 от 02.03.2016г индексы изменения сметной стоимости СМР на 1 квартал 2016г ОЗП=17,599; ЭМ=8,559; ЗПМ=17,599; МАТ=4,639 | 25167.83 |  | 25167.83
181 | ТЕР01-01-035-01 | Засыпка траншей и котлованов с перемещением грунта до 5 м бульдозерами мощностью: 132 кВт (180 л.с.), группа грунтов1 (песком) | 1000 м3 грунта | 0.00668 | 366.12 | 366.12 |  | 2 Письмо №207-249/16-01-09 от 02.03.2016г индексы изменения сметной стоимости СМР на 1 квартал 2016г ОЗП=17,599; ЭМ=8,559; ЗПМ=17,599; МАТ=4,639 | 2.45 |  | 2.45
[6 empty] | 20.57 |  |  |  |  | 0.14 |  | 1.98 | 0.01
182 | ТЕР01-02-061-01 | Засыпка вручную траншей, пазух котлованов и ям, : 1 песком | 100 м3 грунта | 0.0074 | 532.77 |  |  | 2 Письмо №207-249/16-01-09 от 02.03.2016г индексы изменения сметной стоимости СМР на 1 квартал 2016г ОЗП=17,599; ЭМ=8,559; ЗПМ=17,599; МАТ=4,639 | 3.94 | 3.94 |  |  | 88.5 | 0.65
532.77
183 | ТССЦ-408-0122 | Песок природный для строительных работ средний | м3 | 8.162 | 149.48 |  | 149.48 | 2 Письмо №207-249/16-01-09 от 02.03.2016г индексы изменения сметной стоимости СМР на 1 квартал 2016г ОЗП=17,599; ЭМ=8,559; ЗПМ=17,599; МАТ=4,639 | 1220.06 |  |  | 1220.06
184 | ТЕР01-01-035-02 | Засыпка траншей и котлованов с перемещением грунта до 5 м бульдозерами мощностью: 132 кВт (180 л.с.), группа грунтов 2 | 1000 м3 грунта | 0.57757 | 434.54 | 434.54 |  | 2 Письмо №207-249/16-01-09 от 02.03.2016г индексы изменения сметной стоимости СМР на 1 квартал 2016г ОЗП=17,599; ЭМ=8,559; ЗПМ=17,599; МАТ=4,639 | 250.98 |  | 250.98
[6 empty] | 24.42 |  |  |  |  | 14.1 |  | 2.35 | 1.36
185 | ТЕР01-01-035-08 | При перемещении грунта на каждые последующие 5 м добавлять: к расценке 01-01-035-02 | 1000 м3 грунта | 0.57757 | 203.4 | 203.4 |  | 2 Письмо №207-249/16-01-09 от 02.03.2016г индексы изменения сметной стоимости СМР на 1 квартал 2016г ОЗП=17,599; ЭМ=8,559; ЗПМ=17,599; МАТ=4,639 | 117.48 |  | 117.48
[6 empty] | 11.43 |  |  |  |  | 6.6 |  | 1.1 | 0.64
186 | ТЕР01-02-061-02 | Засыпка вручную траншей, пазух котлованов и ям, группа грунтов: 2 | 100 м3 грунта | 0.6418 | 585.14 |  |  | 2 Письмо №207-249/16-01-09 от 02.03.2016г индексы изменения сметной стоимости СМР на 1 квартал 2016г ОЗП=17,599; ЭМ=8,559; ЗПМ=17,599; МАТ=4,639 | 375.54 | 375.54 |  |  | 97.2 | 62.38
585.14
187 | ТЕР01-02-005-01 | Уплотнение грунта пневматическими трамбовками, группа грунтов: 1-2 | 100 м3 уплотненного грунта | 5.8425 | 294.41 | 208.7 |  | 2 Письмо №207-249/16-01-09 от 02.03.2016г индексы изменения сметной стоимости СМР на 1 квартал 2016г ОЗП=17,599; ЭМ=8,559; ЗПМ=17,599; МАТ=4,639 | 1720.09 | 500.76 | 1219.33 |  | 12.53 | 73.21
[5 empty] | 85.71 | 23.5 |  |  |  |  | 137.3 |  | 3.04 | 17.76
188 | ТЕР23-01-001-01 | Устройство основания под трубопроводы: песчаного | 10 м3 основания | 0.558 | 1751.26 | 40.17 | 1644.28 | 2 Письмо №207-249/16-01-09 от 02.03.2016г индексы изменения сметной стоимости СМР на 1 квартал 2016г ОЗП=17,599; ЭМ=8,559; ЗПМ=17,599; МАТ=4,639 | 977.2 | 37.28 | 22.41 | 917.51 | 10.2 | 5.69
[5 empty] | 66.81 | 2.71 |  |  |  |  | 1.51 |  | 0.35 | 0.2
189 | ТЕР01-02-066-02 | Крепление инвентарными щитами стенок траншей шириной до 2 м в грунтах: устойчивых | 100 м2 креплений | 2.4 | 1915.21 | 79.85 | 1697.19 | 2 Письмо №207-249/16-01-09 от 02.03.2016г индексы изменения сметной стоимости СМР на 1 квартал 2016г ОЗП=17,599; ЭМ=8,559; ЗПМ=17,599; МАТ=4,639 | 4596.5 | 331.61 | 191.64 | 4073.25 | 20.2 | 48.48
[5 empty] | 138.17 | 3.01 |  |  |  |  | 7.22 |  | 0.29 | 0.7
Неподвижные опоры Н02
190 | ТЕР06-01-001-01 | Устройство бетонной подготовки | 100 м3 бетона, бутобетона и железобетона в деле | 0.0026 | 66525.69 | 2190.37 | 63208.52 | 2 Письмо №207-249/16-01-09 от 02.03.2016г индексы изменения сметной стоимости СМР на 1 квартал 2016г ОЗП=17,599; ЭМ=8,559; ЗПМ=17,599; МАТ=4,639 | 172.97 | 2.93 | 5.7 | 164.34 | 180 | 0.47
[5 empty] | 1126.8 | 187.02 |  |  |  |  | 0.49 |  | 18 | 0.05
191 | ТЕР07-06-002-03 | Устройство неподвижных щитовых опор: из монолитного железобетона | 100 м3 бетонных и железобетонных конструкций | 0.0156 | 10896.11 | 2120.53 | 2353.73 | 2 Письмо №207-249/16-01-09 от 02.03.2016г индексы изменения сметной стоимости СМР на 1 квартал 2016г ОЗП=17,599; ЭМ=8,559; ЗПМ=17,599; МАТ=4,639 | 169.98 | 100.18 | 33.08 | 36.72 | 871.35 | 13.59
|  | 10 896,11 = 123 909,61 - 8,5 x 5 128,74 - 91,4 x 759,51 |  |  | 6421.85 | 110.76 |  |  |  |  | 1.73 |  | 10.66 | 0.17
192 | ТССЦ-401-0006 | Бетон тяжелый, класс В15 (М200)F50 W4 | м3 | 1.4258 | 685.24 |  | 685.24 | 2 Письмо №207-249/16-01-09 от 02.03.2016г индексы изменения сметной стоимости СМР на 1 квартал 2016г ОЗП=17,599; ЭМ=8,559; ЗПМ=17,599; МАТ=4,639 | 977.04 |  |  | 977.04
((МАТ=МАТ+543,89*0,02-МАТ))
193 | ТССЦ-204-0023 | Горячекатаная арматурная сталь периодического профиля класса А-III, диаметром 14 мм | т | 0.046464 | 5163.18 |  | 5163.18 | 2 Письмо №207-249/16-01-09 от 02.03.2016г индексы изменения сметной стоимости СМР на 1 квартал 2016г ОЗП=17,599; ЭМ=8,559; ЗПМ=17,599; МАТ=4,639 | 239.9 |  |  | 239.9
194 | ТССЦ-204-0022 | Горячекатаная арматурная сталь периодического профиля класса А-III, диаметром 12 мм | т | 0.04984 | 5163.18 |  | 5163.18 | 2 Письмо №207-249/16-01-09 от 02.03.2016г индексы изменения сметной стоимости СМР на 1 квартал 2016г ОЗП=17,599; ЭМ=8,559; ЗПМ=17,599; МАТ=4,639 | 257.33 |  |  | 257.33
195 | ТССЦ-204-0002 | Горячекатаная арматурная сталь гладкая класса А-I, диаметром 8 мм | т | 0.0133 | 5558.7 |  | 5558.7 | 2 Письмо №207-249/16-01-09 от 02.03.2016г индексы изменения сметной стоимости СМР на 1 квартал 2016г ОЗП=17,599; ЭМ=8,559; ЗПМ=17,599; МАТ=4,639 | 73.93 |  |  | 73.93
196 | ТССЦ-204-0035 | Надбавки к ценам заготовок за сборку и сварку каркасов и сеток плоских, диаметром 8 мм | т | 0.0133 | 1757.95 |  | 1757.95 | 2 Письмо №207-249/16-01-09 от 02.03.2016г индексы изменения сметной стоимости СМР на 1 квартал 2016г ОЗП=17,599; ЭМ=8,559; ЗПМ=17,599; МАТ=4,639 | 23.38 |  |  | 23.38
197 | ТССЦ-204-0037 | Надбавки к ценам заготовок за сборку и сварку каркасов и сеток плоских, диаметром 12 мм | т | 0.04984 | 1525.71 |  | 1525.71 | 2 Письмо №207-249/16-01-09 от 02.03.2016г индексы изменения сметной стоимости СМР на 1 квартал 2016г ОЗП=17,599; ЭМ=8,559; ЗПМ=17,599; МАТ=4,639 | 76.04 |  |  | 76.04
198 | ТССЦ-204-0038 | Надбавки к ценам заготовок за сборку и сварку каркасов и сеток плоских, диаметром 14 мм | т | 0.046464 | 1374.08 |  | 1374.08 | 2 Письмо №207-249/16-01-09 от 02.03.2016г индексы изменения сметной стоимости СМР на 1 квартал 2016г ОЗП=17,599; ЭМ=8,559; ЗПМ=17,599; МАТ=4,639 | 63.85 |  |  | 63.85
199 | ТЕР06-01-015-08 | Установка закладных деталей весом: до 20 кг | 1 т | 0.02952 | 8109.69 | 40.11 | 7609.34 | 2 Письмо №207-249/16-01-09 от 02.03.2016г индексы изменения сметной стоимости СМР на 1 квартал 2016г ОЗП=17,599; ЭМ=8,559; ЗПМ=17,599; МАТ=4,639 | 239.4 | 13.59 | 1.18 | 224.63 | 63.22 | 1.87
[5 empty] | 460.24 | 1.56 |  |  |  |  | 0.05 |  | 0.15
Итого прямые затраты по смете в ценах 2001г. | [8 empty] | 658946.71 | 16540.97 | 298411.24 | 343994.5 |  | 2393.89
[11 empty] | 5017.46 |  |  | 556.7
Итого прямые затраты по смете с учетом индексов, в текущих ценах | [8 empty] | 4595904.24 | 296747.44 | 2480164.31 | 1818992.49 |  | 2393.89
[11 empty] | 89950.03 |  |  | 556.7
Накладные расходы | [8 empty] | 349087.47
В том числе, справочно:
80%*0.85 ФОТ (от 80973,29) (Поз. 2-3, 9-10, 13, 175-176, 182-183, 186, 189) | [8 empty] | 55061.84
90%*0.85 ФОТ (от 127,19) (Поз. 89-90, 111-112, 136-137, 160-161, 172-173) | [8 empty] | 97.3
95%*0.85 ФОТ (от 113629,27) (Поз. 1, 5-6, 8, 11-12, 14, 174, 178-179, 181, 184-185, 187) | [8 empty] | 91755.64
105%*0.85 ФОТ (от 29215,39) (Поз. 32-33, 37, 41-43, 48, 57, 59-60, 74-76, 91, 93-94, 110, 135, 159, 171, 190, 199, 88, 123, 148) | [8 empty] | 26074.74
122%*0.85 ФОТ (от 22045,67) (Поз. 17, 27, 31, 85-87, 114, 121-122, 139, 146-147) | [8 empty] | 22861.36
123%*0.85 ФОТ (от 38121,34) (Поз. 28-30, 77-84, 113, 115-120, 138, 140-145) | [8 empty] | 39855.86
128%*0.85 ФОТ (от 235,67) (Поз. 92) | [8 empty] | 256.41
130%*0.85 ФОТ (от 102075,48) (Поз. 15-16, 102, 127, 152, 165, 188, 18-26, 49, 58, 62-73, 96-101, 103-109, 128-134, 153-158, 166-170, 191) | [8 empty] | 112793.4
142%*0.85 ФОТ (от 274,17) (Поз. 34-36, 38-40, 44-47, 50-56, 95, 124-126, 149-151, 162-164, 192-198) | [8 empty] | 330.92
Сметная прибыль | [8 empty] | 196512.44
В том числе, справочно:
45%*0.8 ФОТ (от 80973,29) (Поз. 2-3, 9-10, 13, 175-176, 182-183, 186, 189) | [8 empty] | 29150.38
50%*0.8 ФОТ (от 113629,27) (Поз. 1, 5-6, 8, 11-12, 14, 174, 178-179, 181, 184-185, 187) | [8 empty] | 45451.71
55%*0.8 ФОТ (от 7102,81) (Поз. 88, 123, 148) | [8 empty] | 3125.24
65%*0.8 ФОТ (от 22112,58) (Поз. 32-33, 37, 41-43, 48, 57, 59-60, 74-76, 91, 93-94, 110, 135, 159, 171, 190, 199) | [8 empty] | 11498.54
70%*0.8 ФОТ (от 127,19) (Поз. 89-90, 111-112, 136-137, 160-161, 172-173) | [8 empty] | 71.23
75%*0.8 ФОТ (от 38121,34) (Поз. 28-30, 77-84, 113, 115-120, 138, 140-145) | [8 empty] | 22872.8
80%*0.8 ФОТ (от 22045,67) (Поз. 17, 27, 31, 85-87, 114, 121-122, 139, 146-147) | [8 empty] | 14109.23
83%*0.8 ФОТ (от 235,67) (Поз. 92) | [8 empty] | 156.48
85%*0.8 ФОТ (от 87790,04) (Поз. 18-26, 49, 58, 62-73, 96-101, 103-109, 128-134, 153-158, 166-170, 191) | [8 empty] | 59697.23
89%*0.8 ФОТ (от 14285,44) (Поз. 15-16, 102, 127, 152, 165, 188) | [8 empty] | 10171.23
95%*0.8 ФОТ (от 274,17) (Поз. 34-36, 38-40, 44-47, 50-56, 95, 124-126, 149-151, 162-164, 192-198) | [8 empty] | 208.37
Итоги по смете:
Земляные работы, выполняемые механизированным способом (МДС81-33.2004 Прил.4 п.1.1 и Письмо №ВБ-338/02 от 08.02.08; Письмо №АП-5536/06 от 18.11.04 Прил.1 п.1.1; Письмо от 27.11.12 №2536-ИП/12/ГС) | [8 empty] | 460665.47 |  |  |  |  | 352.45
450.21
Земляные работы, выполняемые ручным способом (МДС81-33.2004 Прил.4 п.1.2; Письмо №АП-5536/06 Прил.1 п.1.2; Письмо от 27.11.12 №2536-ИП/12/ГС) | [8 empty] | 166460.11 |  |  |  |  | 681.13
Перевозка грузов автотранспортом | [8 empty] | 2094541.27
Наружные сети водопровода, канализации, теплоснабжения, газопровода (МДС81-33.2004 Прил.4 п.18; Письмо №АП-5536/06 Прил.1 п.18; Письмо от 27.11.12 №2536-ИП/12/ГС) | [8 empty] | 95774.43 |  |  |  |  | 94.53
11
Конструкции из кирпича и блоков (МДС81-33.2004 Прил.4 п.8; Письмо №АП-5536/06 Прил.1 п.8; Письмо от 27.11.12 №2536-ИП/12/ГС) | [8 empty] | 142776.58 |  |  |  |  | 166.3
12.04
Бетонные и железобетонные сборные конструкции в промышленном строительстве (МДС81-33.2004 Прил.4 п.7.1; Письмо №АП-5536/06 Прил.1 п.7.1; Письмо от 27.11.12 №2536-ИП/12/ГС) | [8 empty] | 1652886.78 |  |  |  |  | 571.79
64.16
Полы (МДС81-33.2004 Прил.4 п.11; Письмо №АП-5536/06 Прил.1 п.11; Письмо от 27.11.12 №2536-ИП/12/ГС) | [8 empty] | 195086.72 |  |  |  |  | 262.74
6.69
Бетонные и железобетонные монолитные конструкции в промышленном строительстве (МДС81-33.2004 Прил.4 п.6.1 и Письмо №ВБ-338/02 от 08.02.08; Письмо №АП-5536/06 Прил.1 п.6.1; Письмо от 27.11.12 №2536-ИП/12/ГС) | [8 empty] | 125799.2 |  |  |  |  | 162.08
8.57
Автомобильные дороги (МДС81-33.2004 Прил.4 п.21; Письмо №АП-5536/06 Прил.1 п.21; Письмо от 27.11.12 №2536-ИП/12/ГС) | [8 empty] | 148619.51 |  |  |  |  | 1.77
0.21
Строительные металлические конструкции (МДС81-33.2004 Прил.4 п.9; Письмо №АП-5536/06 Прил.1 п.9; Письмо от 27.11.12 №2536-ИП/12/ГС) | [8 empty] | 1117.92
Отделочные работы (МДС81-33.2004 Прил.4 п.15; Письмо №АП-5536/06 Прил.1 п.15; Письмо от 27.11.12 №2536-ИП/12/ГС) | [8 empty] | 23784.43 |  |  |  |  | 49.91
3.12
Защита строительных конструкций и оборудования от коррозии (МДС81-33.2004 Прил.4 п.13; Письмо №АП-5536/06 Прил.1 п.13; Письмо от 27.11.12 №2536-ИП/12/ГС) | [8 empty] | 662.28 |  |  |  |  | 0.91
Сантехнические работы - внутренние (трубопроводы, водопровод, канализация, отопление, газоснабжение, вентиляция и кондиционирование воздуха) (МДС81-33.2004 Прил.4 п.16; Письмо №АП-5536/06 Прил.1 п.16; Письмо от 27.11.12 №2536-ИП/12/ГС) | [8 empty] | 755.81 |  |  |  |  | 1.8
Земляные работы, выполняемые по другим видам работ (подготовительным, сопутствующим, укрепительным) (МДС81-33.2004 Прил.4 п.1.4; Письмо №АП-5536/06 Прил.1 п.1.4; Письмо от 27.11.12 №2536-ИП/12/ГС) | [8 empty] | 32573.64 |  |  |  |  | 48.48
0.7
Итого | [8 empty] | 5141504.15 |  |  |  |  | 2393.89
556.7
В том числе:
Материалы | [8 empty] | 1818992.49
Машины и механизмы | [8 empty] | 2480164.31
ФОТ | [8 empty] | 386697.47
Накладные расходы | [8 empty] | 349087.47
Сметная прибыль | [8 empty] | 196512.44
Временные здания и сооружения 2,4% | [8 empty] | 123396.1
Итого | [8 empty] | 5264900.25
Непредвиденные затраты 2% | [8 empty] | 105298.01
Итого с непредвиденными | [8 empty] | 5370198.26
НДС 18% | [8 empty] | 966635.69
ВСЕГО по смете | [8 empty] | 6336833.95 |  |  |  |  | 2393.89
556.7
Составил ведущий инженер-сметчик: ___________________________Бойченко С.Р.
(должность, подпись, расшифровка)
Проверил:______________________________________________Г.И.Тарарухин