## БИМ инд. по статьям с мат. и ТЗ
СОГЛАСОВАНО: | [11 empty] | УТВЕРЖДАЮ:
___________ | [11 empty] | ___________
"____" _____________ 2016 г. | [11 empty] | "____" _______________2016 г.
Тепловая сеть от ТК-0/2 до границ земельного участка потребителей в районе ул. Кондратенко в г. Краснодаре
(наименование стройки)
ЛОКАЛЬНЫЙ СМЕТНЫЙ РАСЧЕТ № 02-02-01
(локальная смета)
| на | Строителные работы от ТК-02 до УП-14 и от К6 до УТ-5
Основание: 37/16-КЖ
|  | Сметная стоимость _______________________________________________________________________________________________ |  |  | ___________________________9003,717 |  | тыс. руб.
|  | строительных работ _______________________________________________________________________________________________ |  |  | _______________________________________________________________________________________________7429,927 |  | тыс. руб.
|  | монтажных работ _______________________________________________________________________________________________ |  |  | _______________________________________________________________________________________________50,729 |  | тыс. руб.
|  | Средства на оплату труда _______________________________________________________________________________________________ |  |  | ___________________________716,382 |  | тыс. руб.
|  | Сметная трудоемкость _______________________________________________________________________________________________ |  |  | _______________________________________________________________________________________________4395,74 |  | чел.час
|  | Трудозатраты механизаторов _______________________________________________________________________________________________ |  |  | _______________________________________________________________________________________________907,63 |  | чел.час
Составлен(а) в текущих (прогнозных) ценах по состоянию на 2 квартал 2017г
№ пп | Обосно- вание | Наименование работ и затрат | Ед. изм. | Кол. | Стоимость единицы, руб. |  |  | Обоснова-ние, индекс | Общая стоимость, руб. |  |  |  | Затр.тр.раб-х не занятых обслуж.машин
[5 empty] | Всего | Экспл. маш. | Мат-ы |  | Всего | в т.ч. оплата труда | Экспл. маш. | Мат-ы | Обслуж-х машины
[5 empty] | оплата труда | в т.ч. оплата труда |  |  |  |  | в т.ч. оплата труда |  | на ед-цу | всего
1 | 2 | 3 | 4 | 5 | 6 | 7 | 8 | 9 | 10 | 11 | 12 | 13 | 14 | 15
Раздел 1. Тепловые сети. Бесканальная прокладка
Земляные работы
1 | ТЕР01-01-022-23 | Разработка грунта в траншеях экскаватором «обратная лопата» с ковшом вместимостью 0,25 м3, группа грунтов: 2 с погрузкой в автомобили | 1000 м3 грунта | 1.7353 | 4556.66 | 4556.66 |  | ОЗП=18,037; ЭМ=8,721; ЗПМ=18,037; МАТ=4,694 | 7907 |  | 7907
[6 empty] | 555.98 |  |  |  |  | 965 |  | 62.54 | 108.53
2 | ТЕР01-02-057-02 | Доработка грунта вручную в траншеях глубиной до 2 м без креплений с откосами, группа грунтов: 2 | 100 м3 грунта | 0.5568 | 1156.85 |  |  | ОЗП=18,037; ЭМ=8,721; ЗПМ=18,037; МАТ=4,694 | 644 | 644 |  |  | 184.8 | 102.9
|  | (Прил.1.12 п.3.187 Доработка вручную, зачистка дна и стенок с выкидкой грунта в котлованах и траншеях, разработанных механизированным способом ОЗП=1,2; ТЗ=1,2) |  |  | 1156.85
3 | ТЕР01-02-057-02 | Разработка грунта вручную в траншеях глубиной до 2 м без креплений с откосами, группа грунтов: 2(пересечение с коммуникациями) | 100 м3 грунта | 0.65 | 964.04 |  |  | ОЗП=18,037; ЭМ=8,721; ЗПМ=18,037; МАТ=4,694 | 627 | 627 |  |  | 154 | 100.1
964.04
4 | ТССЦпг03-21-01-025 | Перевозка грузов автомобилями-самосвалами грузоподъемностью 10 т, работающих вне карьера, на расстояние: до 25 км I класс груза | 1 т груза | 3248 | 22.41 | 22.41 |  | ОЗП=18,037; ЭМ=8,721; ЗПМ=18,037; МАТ=4,694 | 72788 |  | 72788
5 | ТЕР01-01-016-02 | Работа на отвале, группа грунтов: 2-3 | 1000 м3 грунта | 1.856 | 382.22 | 352.76 | 6.61 | ОЗП=18,037; ЭМ=8,721; ЗПМ=18,037; МАТ=4,694 | 709 | 42 | 655 | 12 | 3.65 | 6.77
[5 empty] | 22.85 | 41.25 |  |  |  |  | 77 |  | 3.97 | 7.37
6 | ТЕР01-01-022-22 | Разработка грунта в траншеях экскаватором «обратная лопата» с ковшом вместимостью 0,25 м3, группа грунтов: 1(в отвале) | 1000 м3 грунта | 1.647 | 3524.97 | 3524.97 |  | ОЗП=18,037; ЭМ=8,721; ЗПМ=18,037; МАТ=4,694 | 5806 |  | 5806
[6 empty] | 430.1 |  |  |  |  | 708 |  | 48.38 | 79.68
7 | ТССЦпг03-21-01-025 | Перевозка грузов автомобилями-самосвалами грузоподъемностью 10 т, работающих вне карьера, на расстояние: до 25 км I класс груза( на обратную засыпку) | 1 т груза | 2882.25 | 22.41 | 22.41 |  | ОЗП=18,037; ЭМ=8,721; ЗПМ=18,037; МАТ=4,694 | 64591 |  | 64591
8 | ТЕР01-01-035-01 | Засыпка траншей и котлованов с перемещением грунта до 5 м бульдозерами мощностью: 132 кВт (180 л.с.), группа грунтов1 (песком) | 1000 м3 грунта | 0.0135 | 366.12 | 366.12 |  | ОЗП=18,037; ЭМ=8,721; ЗПМ=18,037; МАТ=4,694 | 5 |  | 5
[6 empty] | 20.57 | [6 empty] | 1.98 | 0.03
9 | ТЕР01-02-061-01 | Засыпка вручную траншей, пазух котлованов и ям, : 1 песком | 100 м3 грунта | 0.015 | 532.77 |  |  | ОЗП=18,037; ЭМ=8,721; ЗПМ=18,037; МАТ=4,694 | 8 | 8 |  |  | 88.5 | 1.33
532.77
10 | ТССЦ-408-0122 | Песок природный для строительных работ средний | м3 | 16.5 | 149.48 |  | 149.48 | ОЗП=18,037; ЭМ=8,721; ЗПМ=18,037; МАТ=4,694 | 2466 |  |  | 2466
11 | ТЕР01-01-035-02 | Засыпка траншей и котлованов с перемещением грунта до 5 м бульдозерами мощностью: 132 кВт (180 л.с.), группа грунтов 2 | 1000 м3 грунта | 1.4823 | 434.54 | 434.54 |  | ОЗП=18,037; ЭМ=8,721; ЗПМ=18,037; МАТ=4,694 | 644 |  | 644
[6 empty] | 24.42 |  |  |  |  | 36 |  | 2.35 | 3.48
12 | ТЕР01-01-035-08 | При перемещении грунта на каждые последующие 5 м добавлять: к расценке 01-01-035-02 | 1000 м3 грунта | 1.4823 | 203.4 | 203.4 |  | ОЗП=18,037; ЭМ=8,721; ЗПМ=18,037; МАТ=4,694 | 301 |  | 301
[6 empty] | 11.43 |  |  |  |  | 17 |  | 1.1 | 1.63
13 | ТЕР01-02-061-02 | Засыпка вручную траншей, пазух котлованов и ям, группа грунтов: 2 | 100 м3 грунта | 1.647 | 585.14 |  |  | ОЗП=18,037; ЭМ=8,721; ЗПМ=18,037; МАТ=4,694 | 964 | 964 |  |  | 97.2 | 160.09
585.14
14 | ТЕР01-02-005-01 | Уплотнение грунта пневматическими трамбовками, группа грунтов: 1-2 | 100 м3 уплотненного грунта | 14.958 | 294.41 | 208.7 |  | ОЗП=18,037; ЭМ=8,721; ЗПМ=18,037; МАТ=4,694 | 4404 | 1282 | 3122 |  | 12.53 | 187.42
[5 empty] | 85.71 | 23.5 |  |  |  |  | 352 |  | 3.04 | 45.47
15 | ТЕР22-06-011-01 | Подвешивание подземных коммуникаций при пересечении их трассой трубопровода, площадь сечения коробов: до 0,1 м2 | 1 м короба | 5.8 | 142.03 | 34.89 | 98.38 | ОЗП=18,037; ЭМ=8,721; ЗПМ=18,037; МАТ=4,694 | 824 | 51 | 202 | 571 | 1.28 | 7.42
[5 empty] | 8.76 | 1.22 |  |  |  |  | 7 |  | 0.11 | 0.64
16 | ТЕР22-06-011-02 | Подвешивание подземных коммуникаций при пересечении их трассой трубопровода, площадь сечения коробов: до 0,25 м2 | 1 м короба | 5.8 | 178.66 | 35.84 | 132.97 | ОЗП=18,037; ЭМ=8,721; ЗПМ=18,037; МАТ=4,694 | 1036 | 57 | 208 | 771 | 1.44 | 8.35
[5 empty] | 9.85 | 1.22 |  |  |  |  | 7 |  | 0.11 | 0.64
17 | ТЕР22-06-011-04 | Подвешивание подземных коммуникаций при пересечении их трассой трубопровода, площадь сечения коробов: до 0,6 м2 | 1 м короба | 7.2 | 234.59 | 37.75 | 185.08 | ОЗП=18,037; ЭМ=8,721; ЗПМ=18,037; МАТ=4,694 | 1689 | 85 | 272 | 1332 | 1.72 | 12.38
[5 empty] | 11.76 | 1.22 |  |  |  |  | 9 |  | 0.11 | 0.79
Неподвижные опоры Н01 (4шт)
18 | ТЕР06-01-001-01 | Устройство бетонной подготовки | 100 м3 бетона, бутобетона и железобетона в деле | 0.0104 | 66525.69 | 2190.37 | 63208.52 | ОЗП=18,037; ЭМ=8,721; ЗПМ=18,037; МАТ=4,69 | 692 | 12 | 23 | 657 | 180 | 1.87
[5 empty] | 1126.8 | 187.02 |  |  |  |  | 2 |  | 18 | 0.19
19 | ТЕР07-06-002-03 | Устройство неподвижных щитовых опор: из монолитного железобетона | 100 м3 бетонных и железобетонных конструкций | 0.0624 | 123909.61 | 2120.53 | 115367.23 | ОЗП=18,037; ЭМ=8,721; ЗПМ=18,037; МАТ=4,694 | 7732 | 401 | 132 | 7199 | 871.35 | 54.37
[5 empty] | 6421.85 | 110.76 |  |  |  |  | 7 |  | 10.66 | 0.67
20 | ТССЦ-401-0088 | Бетон тяжелый, крупность заполнителя 10 мм, класс В22,5 (М300) | м3 | -5.703 | 759.51 |  | 759.51 | ОЗП=18,037; ЭМ=8,721; ЗПМ=18,037; МАТ=4,694 | -4331 |  |  | -4331
21 | ТССЦ-204-0100 | Горячекатаная арматурная сталь класса А-I, А-II, А-III | т | -0.5304 | 5128.74 |  | 5128.74 | ОЗП=18,037; ЭМ=8,721; ЗПМ=18,037; МАТ=4,694 | -2720 |  |  | -2720
22 | ТССЦ-401-0086 | Бетон тяжелый, крупность заполнителя 10 мм, класс В15 (М200)W4 F100 | м3 | 5.7034 | 690.68 |  | 690.68 | ОЗП=18,037; ЭМ=8,721; ЗПМ=18,037; МАТ=4,694 | 3939 |  |  | 3939
((МАТ=МАТ+543,89*0,03-МАТ))
23 | ТССЦ-204-0023 | Горячекатаная арматурная сталь периодического профиля класса А-III, диаметром 14 мм | т | 0.18586 | 5163.18 |  | 5163.18 | ОЗП=18,037; ЭМ=8,721; ЗПМ=18,037; МАТ=4,694 | 960 |  |  | 960
24 | ТССЦ-204-0022 | Горячекатаная арматурная сталь периодического профиля класса А-III, диаметром 12 мм | т | 0.19936 | 5163.18 |  | 5163.18 | ОЗП=18,037; ЭМ=8,721; ЗПМ=18,037; МАТ=4,694 | 1029 |  |  | 1029
25 | ТССЦ-204-0002 | Горячекатаная арматурная сталь гладкая класса А-I, диаметром 8 мм | т | 0.0532 | 5558.7 |  | 5558.7 | ОЗП=18,037; ЭМ=8,721; ЗПМ=18,037; МАТ=4,694 | 296 |  |  | 296
26 | ТЕР06-01-015-08 | Установка закладных деталей весом: до 20 кг | 1 т | 0.11808 | 8109.69 | 40.11 | 7609.34 | ОЗП=18,037; ЭМ=8,721; ЗПМ=18,037; МАТ=4,694 | 958 | 54 | 5 | 899 | 63.22 | 7.47
[5 empty] | 460.24 | 1.56 | [6 empty] | 0.15 | 0.02
Устройство крепления котолована на УП-6
27 | ТЕР05-01-052-02 | Бурение скважин диаметром 250 мм вращательным (роторным) способом в грунтах и породах группы: 2 | 1 м скважины | 54 | 89.71 | 76.24 | 7.93 | ОЗП=18,037; ЭМ=8,721; ЗПМ=18,037; МАТ=4,694 | 4844 | 299 | 4117 | 428 | 0.64 | 34.56
[5 empty] | 5.54 | 4.96 |  |  |  |  | 268 |  | 0.57 | 30.78
28 | ТЕР05-01-073-01 | Установка в скважину свай массой: до 5 т (Применительно) | 1 свая | 9 | 280.65 | 191.09 | 46.5 | ОЗП=18,037; ЭМ=8,721; ЗПМ=18,037; МАТ=4,694 | 2526 | 388 | 1720 | 418 | 5.98 | 53.82
[5 empty] | 43.06 | 16.56 |  |  |  |  | 149 |  | 1.57 | 14.13
29 | ТССЦ-103-0190 | Трубы стальные электросварные прямошовные со снятой фаской из стали марок БСт2кп-БСт4кп и БСт2пс-БСт4пс наружный диаметр 219 мм, толщина стенки 6 мм | м | 54 | 224.4 |  | 224.4 | ЗП=18,037; ЭМ=8,721; ЗПМ=18,037; МАТ=4,694 | 12118 |  |  | 12118
30 | ТЕРм38-01-003-04 | Решетчатые конструкции (стойки, опоры, фермы и пр.), сборка с помощью: лебедок ручных (с установкой и снятием их в процессе работы) или вручную (мелких деталей) | 1 т конструкций | 0.3174 | 8151.98 | 314.99 | 6910.59 | ОЗП=18,037; ЭМ=8,721; ЗПМ=18,037; МАТ=4,694 | 2587 | 294 | 100 | 2193 | 120 | 38.09
[5 empty] | 926.4 | 11.68 |  |  |  |  | 4 |  | 1.34 | 0.43
31 | ТССЦ-101-3695 | Сталь угловая неравнополочная, марка стали Ст3пс, размером 63х40 мм | т | 0.3174 | 6258.18 |  | 6258.18 | ОЗП=18,037; ЭМ=8,721; ЗПМ=18,037; МАТ=4,694 | 1986 |  |  | 1986
32 | ТЕР01-02-067-01 | Крепление досками стенок котлованов и траншей шириной: от 2 до 3 м, глубиной до 3 м в грунтах неустойчивых | 100 м2 креплений | 0.176 | 409.82 | 113.74 | 29.91 | ОЗП=18,037; ЭМ=8,721; ЗПМ=18,037; МАТ=4,694 | 72 | 47 | 20 | 5 | 39.2 | 6.9
|  | 409,82 = 1 477,24 - 0,6 x 810,21 - 0,5 x 1 162,58 |  |  | 266.17
33 | ТССЦ-102-0142 | Доски необрезные хвойных пород длиной 2-3,75 м, все ширины, толщиной 44 мм и более, IV сорта | м3 | 0.9 | 1140.34 |  | 1140.34 | ОЗП=18,037; ЭМ=8,721; ЗПМ=18,037; МАТ=4,694 | 1026 |  |  | 1026
34 | ТЕР05-01-013-02 | Извлечение стальных свай шпунтового ряда массой 1 м: до 50 кг, длиной до 10 м из грунтов группы 2 | 1 т извлеченных свай | 1.4251 | 308.49 | 248.6 | 12.85 | ОЗП=18,037; ЭМ=8,721; ЗПМ=18,037; МАТ=4,694 | 440 | 67 | 354 | 19 | 6.23 | 8.88
[5 empty] | 47.04 | 41.28 |  |  |  |  | 59 |  | 4.3 | 6.13
35 | ТЕР01-02-061-02 | Засыпка вручную траншей, пазух котлованов и ям, группа грунтов: 2 | 100 м3 грунта | 0.034 | 585.14 |  |  | ОЗП=18,037; ЭМ=8,721; ЗПМ=18,037; МАТ=4,694 | 20 | 20 |  |  | 97.2 | 3.3
585.14
36 | ТССЦ-408-0200 | Смесь песчано-гравийная природная | м3 | 3.4 | 136.52 |  | 136.52 | ОЗП=18,037; ЭМ=8,721; ЗПМ=18,037; МАТ=4,694 | 464 |  |  | 464
Раздел 2. Тепловые сети. Канальная прокладка
Земляные работы
37 | ТЕР01-01-022-23 | Разработка грунта в траншеях экскаватором «обратная лопата» с ковшом вместимостью 0,25 м3, группа грунтов: 2 с погрузкой в автомобили | 1000 м3 грунта | 2.0535 | 4556.66 | 4556.66 |  | ОЗП=18,441; ЭМ=8,408; ЗПМ=18,441; МАТ=5,367 | 9357 |  | 9357
[6 empty] | 555.98 |  |  |  |  | 1142 |  | 62.54 | 128.43
38 | ТЕР01-02-057-02 | Доработка грунта вручную в траншеях глубиной до 2 м без креплений с откосами, группа грунтов: 2 | 100 м3 грунта | 0.2327 | 964.04 |  |  | ОЗП=18,441; ЭМ=8,408; ЗПМ=18,441; МАТ=5,367 | 224 | 224 |  |  | 154 | 35.84
964.04
39 | ТЕР01-02-057-02 | Разработка грунта вручную в траншеях глубиной до 2 м без креплений с откосами, группа грунтов: 2(пересечение с коммуникациями) | 100 м3 грунта | 2.5 | 964.04 |  |  | ОЗП=18,441; ЭМ=8,408; ЗПМ=18,441; МАТ=5,367 | 2410 | 2410 |  |  | 154 | 385
964.04
40 | ТССЦпг03-21-01-025 | Перевозка грузов автомобилями-самосвалами грузоподъемностью 10 т, работающих вне карьера, на расстояние: до 25 км I класс груза | 1 т груза | 4522.0875 | 22.41 | 22.41 |  | ОЗП=18,441; ЭМ=8,408; ЗПМ=18,441; МАТ=5,367 | 101340 |  | 101340
41 | ТЕР01-01-016-02 | Работа на отвале, группа грунтов: 2-3 | 1000 м3 грунта | 2.3268 | 382.22 | 352.76 | 6.61 | ОЗП=18,441; ЭМ=8,408; ЗПМ=18,441; МАТ=5,367 | 889 | 53 | 821 | 15 | 3.65 | 8.49
[5 empty] | 22.85 | 41.25 |  |  |  |  | 96 |  | 3.97 | 9.24
42 | ТЕР01-01-022-22 | Разработка грунта в траншеях экскаватором «обратная лопата» с ковшом вместимостью 0,25 м3, группа грунтов: 1(в отвале) | 1000 м3 грунта | 2.037 | 3524.97 | 3524.97 |  | ОЗП=18,441; ЭМ=8,408; ЗПМ=18,441; МАТ=5,367 | 7180 |  | 7180
[6 empty] | 430.1 |  |  |  |  | 876 |  | 48.38 | 98.55
43 | ТССЦпг03-21-01-025 | Перевозка грузов автомобилями-самосвалами грузоподъемностью 10 т, работающих вне карьера, на расстояние: до 25 км I класс груза( на обратную засыпку) | 1 т груза | 3564.715 | 22.41 | 22.41 |  | ОЗП=18,441; ЭМ=8,408; ЗПМ=18,441; МАТ=5,367 | 79885 |  | 79885
44 | ТЕР01-01-035-02 | Засыпка траншей и котлованов с перемещением грунта до 5 м бульдозерами мощностью: 132 кВт (180 л.с.), группа грунтов 2 | 1000 м3 грунта | 1.8074 | 434.54 | 434.54 |  | ОЗП=18,441; ЭМ=8,408; ЗПМ=18,441; МАТ=5,367 | 785 |  | 785
[6 empty] | 24.42 |  |  |  |  | 44 |  | 2.35 | 4.25
45 | ТЕР01-01-035-08 | При перемещении грунта на каждые последующие 5 м добавлять: к расценке 01-01-035-02 | 1000 м3 грунта | 1.8074 | 203.4 | 203.4 |  | ОЗП=18,441; ЭМ=8,408; ЗПМ=18,441; МАТ=5,367 | 368 |  | 368
[6 empty] | 11.43 |  |  |  |  | 21 |  | 1.1 | 1.99
46 | ТЕР01-02-061-02 | Засыпка вручную траншей, пазух котлованов и ям, группа грунтов: 2 | 100 м3 грунта | 2.0082 | 585.14 |  |  | ОЗП=18,441; ЭМ=8,408; ЗПМ=18,441; МАТ=5,367 | 1175 | 1175 |  |  | 97.2 | 195.2
585.14
47 | ТЕР01-02-005-01 | Уплотнение грунта пневматическими трамбовками, группа грунтов: 1-2 | 100 м3 уплотненного грунта | 20.0818 | 294.41 | 208.7 |  | ОЗП=18,441; ЭМ=8,408; ЗПМ=18,441; МАТ=5,367 | 5912 | 1721 | 4191 |  | 12.53 | 251.63
[5 empty] | 85.71 | 23.5 |  |  |  |  | 472 |  | 3.04 | 61.05
48 | ТЕР23-01-001-01 | Устройство основания под трубопроводы: песчаного | 10 м3 основания | 2.88 | 1751.26 | 40.17 | 1644.28 | ОЗП=18,441; ЭМ=8,408; ЗПМ=18,441; МАТ=5,367 | 5044 | 192 | 116 | 4736 | 10.2 | 29.38
[5 empty] | 66.81 | 2.71 |  |  |  |  | 8 |  | 0.35 | 1.01
49 | ТЕР22-06-011-01 | Подвешивание подземных коммуникаций при пересечении их трассой трубопровода, площадь сечения коробов: до 0,1 м2 | 1 м короба | 17.5 | 142.03 | 34.89 | 98.38 | ОЗП=18,441; ЭМ=8,408; ЗПМ=18,441; МАТ=5,367 | 2486 | 153 | 611 | 1722 | 1.28 | 22.4
[5 empty] | 8.76 | 1.22 |  |  |  |  | 21 |  | 0.11 | 1.93
50 | ТЕР22-06-011-02 | Подвешивание подземных коммуникаций при пересечении их трассой трубопровода, площадь сечения коробов: до 0,25 м2 | 1 м короба | 17.5 | 178.66 | 35.84 | 132.97 | ОЗП=18,441; ЭМ=8,408; ЗПМ=18,441; МАТ=5,367 | 3127 | 172 | 627 | 2328 | 1.44 | 25.2
[5 empty] | 9.85 | 1.22 |  |  |  |  | 21 |  | 0.11 | 1.93
51 | ТЕР22-06-011-04 | Подвешивание подземных коммуникаций при пересечении их трассой трубопровода, площадь сечения коробов: до 0,6 м2 | 1 м короба | 21.5 | 234.59 | 37.75 | 185.08 | ОЗП=18,441; ЭМ=8,408; ЗПМ=18,441; МАТ=5,367 | 5044 | 253 | 812 | 3979 | 1.72 | 36.98
[5 empty] | 11.76 | 1.22 |  |  |  |  | 26 |  | 0.11 | 2.37
Лоток монолитный
52 | ТЕР06-01-001-01 | Устройство бетонной подготовки | 100 м3 бетона, бутобетона и железобетона в деле | 0.19784 | 66525.69 | 2190.37 | 63208.52 | ОЗП=18,441; ЭМ=8,408; ЗПМ=18,441; МАТ=5,367 | 13161 | 223 | 433 | 12505 | 180 | 35.61
[5 empty] | 1126.8 | 187.02 |  |  |  |  | 37 |  | 18 | 3.56
53 | ТЕР06-01-062-04 | Устройство стен и плоских днищ при толщине: более 150 мм прямоугольных сооружений | 100 м3 железобетона в деле | 0.53439 | 155127.66 | 6913.41 | 142709.39 | ОЗП=18,441; ЭМ=8,408; ЗПМ=18,441; МАТ=5,367 | 82899 | 2942 | 3694 | 76263 | 729.12 | 389.63
[5 empty] | 5504.86 | 780.47 |  |  |  |  | 417 |  | 75.19 | 40.18
54 | ТССЦ-401-0246 | Бетон песчаный, класс В15 (М200) | м3 | -54.24 | 618.89 |  | 618.89 | ОЗП=18,441; ЭМ=8,408; ЗПМ=18,441; МАТ=5,367 | -33569 |  |  | -33569
55 | ТССЦ-204-0100 | Горячекатаная арматурная сталь класса А-I, А-II, А-III | т | -7.802 | 5128.74 |  | 5128.74 | ОЗП=18,441; ЭМ=8,408; ЗПМ=18,441; МАТ=5,367 | -40014 |  |  | -40014
56 | ТССЦ-401-0066 | Бетон тяжелый, крупность заполнителя 20 мм, класс В15 (М200) W6 F100 | м3 | 54.24 | 674.36 |  | 674.36 | ОЗП=18,441; ЭМ=8,408; ЗПМ=18,441; МАТ=5,367 | 36577 |  |  | 36577
57 | ТССЦ-204-0021 | Горячекатаная арматурная сталь периодического профиля класса А-III, диаметром 10 мм | т | 3.1609 | 5367.18 |  | 5367.18 | ОЗП=18,441; ЭМ=8,408; ЗПМ=18,441; МАТ=5,367 | 16965 |  |  | 16965
Каналы
58 | ТЕР08-01-002-01 | Устройство основания под фундаменты: песчаного | 1 м3 основания | 26.15 | 219.54 | 22.52 | 181.95 | ОЗП=18,441; ЭМ=8,408; ЗПМ=18,441; МАТ=5,367 | 5741 | 394 | 589 | 4758 | 2.3 | 60.15
[5 empty] | 15.07 | 2.33 |  |  |  |  | 61 |  | 0.29 | 7.58
59 | ТЕР07-06-001-01 | Устройство непроходных каналов: одноячейковых, перекрываемых или опирающихся на плиту | 100 м3 сборных конструкций | 0.8225 | 17468.82 | 6176.14 | 8543.96 | ОЗП=18,441; ЭМ=8,408; ЗПМ=18,441; МАТ=5,367 | 14368 | 2261 | 5080 | 7027 | 372.96 | 306.76
[5 empty] | 2748.72 | 579.76 |  |  |  |  | 477 |  | 55.8 | 45.9
60 | Прайс-лист ООО "Энергопоставка" | Лотки каналов и тоннелей железобетонные для прокладки коммуникаций ЛК300.150.90-4 | м3 | 5 | 2485.05 |  | 2485.05 | ОЗП=18,441; ЭМ=8,408; ЗПМ=18,441; МАТ=5,367 | 12425 |  |  | 12425
((МАТ=МАТ/1,18/ИМ2*1,03*1,02-МАТ))
61 | Прайс-лист ООО "Энергопоставка" | Лотки каналов и тоннелей железобетонные для прокладки коммуникаций ЛК75.150.90-4 | м3 | 8.5 | 3331.93 |  | 3331.93 | ОЗП=18,441; ЭМ=8,408; ЗПМ=18,441; МАТ=5,367 | 28321 |  |  | 28321
((МАТ=МАТ/1,18/ИМ2*1,03*1,02-МАТ))
62 | Прайс-лист ООО "Энергопоставка" | Плиты покрытий ж/б ПТ300.150.14-9 | м3 | 22.32 | 2292.04 |  | 2292.04 | ОЗП=18,441; ЭМ=8,408; ЗПМ=18,441; МАТ=5,367 | 51158 |  |  | 51158
((МАТ=МАТ/1,18/ИМ2*1,03*1,02-МАТ))
63 | Прайс-лист ООО "Энергопоставка" | Плиты покрытий ж/б ПТ75.150.14-9 | м3 | 10.65 | 3615 |  | 3615 | ОЗП=18,441; ЭМ=8,408; ЗПМ=18,441; МАТ=5,367 | 38500 |  |  | 38500
((МАТ=МАТ/1,18/ИМ2*1,03*1,02-МАТ))
64 | Прайс-лист ООО "Энергопоставка" | Балка Б1 | м3 | 0.77 | 14113.46 |  | 14113.46 | ОЗП=18,441; ЭМ=8,408; ЗПМ=18,441; МАТ=5,367 | 10867 |  |  | 10867
((МАТ=МАТ/1,18/ИМ2*1,03*1,02-МАТ))
65 | Прайс-лист ООО "Энергопоставка" | Опорная подушка Оп4 | м3 | 1.28 | 5574.57 |  | 5574.57 | ОЗП=18,441; ЭМ=8,408; ЗПМ=18,441; МАТ=5,367 | 7135 |  |  | 7135
((МАТ=МАТ/1,18/ИМ2*1,03*1,02-МАТ))
66 | ТЕР08-02-001-09 | Кладка стен приямков и каналов | 1 м3 кладки | 3.35 | 989.21 | 42.08 | 899.91 | ОЗП=18,441; ЭМ=8,408; ЗПМ=18,441; МАТ=5,367 | 3314 | 158 | 141 | 3015 | 7.08 | 23.72
[5 empty] | 47.22 | 3.74 |  |  |  |  | 13 |  | 0.36 | 1.21
67 | ТЕР11-01-011-01 | Устройство стяжек: цементных толщиной 20 мм | 100 м2 стяжки | 2.5796 | 2095.79 | 66.15 | 1777.57 | ОЗП=18,441; ЭМ=8,408; ЗПМ=18,441; МАТ=5,367 | 5406 | 650 | 171 | 4585 | 39.51 | 101.92
[5 empty] | 252.07 | 13.2 |  |  |  |  | 34 |  | 1.27 | 3.28
68 | ТЕР11-01-011-02 | Устройство стяжек: на каждые 5 мм изменения толщины стяжки добавлять или исключать к расценке 11-01-011-01 | 100 м2 стяжки | 2.5796 | 1334.25 | 36.6 | 1288.08 | ОЗП=18,441; ЭМ=8,408; ЗПМ=18,441; МАТ=5,367 | 3442 | 25 | 94 | 3323 | 1.5 | 3.87
|  | (ПЗ=3 (ОЗП=3; ЭМ=3 к расх.; ЗПМ=3; МАТ=3 к расх.; ТЗ=3; ТЗМ=3)) |  |  | 9.57 | 6.54 |  |  |  |  | 17 |  | 0.63 | 1.63
69 | ТЕР11-01-004-01 | Устройство гидроизоляции оклеечной рулонными материалами: на мастике Битуминоль, первый слой | 100 м2 изолируемой поверхности | 2.5796 | 2768.36 | 234.06 | 2116.37 | ОЗП=18,441; ЭМ=8,408; ЗПМ=18,441; МАТ=5,367 | 7141 | 1078 | 604 | 5459 | 46.18 | 119.13
[5 empty] | 417.93 | 4.05 |  |  |  |  | 10 |  | 0.39 | 1.01
70 | ТССЦ-101-1742 | Толь с крупнозернистой посыпкой гидроизоляционный марки ТГ-350 | м2 | -299.2 | 4.93 |  | 4.93 | ОЗП=18,441; ЭМ=8,408; ЗПМ=18,441; МАТ=5,367 | -1475 |  |  | -1475
71 | ТССЦ-101-3326 | Рубероид кровельный с крупнозернистой посыпкой марки РК-350 | м2 | 299.2336 | 5.37 |  | 5.37 | ОЗП=18,441; ЭМ=8,408; ЗПМ=18,441; МАТ=5,367 | 1607 |  |  | 1607
72 | ТЕР08-01-003-07 | Гидроизоляция боковая обмазочная битумная в 2 слоя по выровненной поверхности бутовой кладки, кирпичу, бетону (углы поворота) | 100 м2 изолируемой поверхности | 0.1273 | 1279.02 | 57.59 | 1059.67 | ОЗП=18,441; ЭМ=8,408; ЗПМ=18,441; МАТ=5,367 | 163 | 21 | 7 | 135 | 21.2 | 2.7
161.76
Монолитные участки (Фундаментные плиты)
73 | ТЕР06-01-001-01 | Устройство бетонной подготовки | 100 м3 бетона, бутобетона и железобетона в деле | 0.026 | 66525.69 | 2190.37 | 63208.52 | ОЗП=18,441; ЭМ=8,408; ЗПМ=18,441; МАТ=5,367 | 1730 | 29 | 57 | 1644 | 180 | 4.68
[5 empty] | 1126.8 | 187.02 |  |  |  |  | 5 |  | 18 | 0.47
74 | ТЕР06-01-001-16 | Устройство фундаментных плит железобетонных: плоских | 100 м3 бетона, бутобетона и железобетона в деле | 0.05 | 115727.71 | 3406.6 | 110811.8 | ОЗП=18,441; ЭМ=8,408; ЗПМ=18,441; МАТ=5,367 | 5786 | 75 | 170 | 5541 | 220.66 | 11.03
[5 empty] | 1509.31 | 282.93 |  |  |  |  | 14 |  | 27.31 | 1.37
75 | ТССЦ-401-0066 | Бетон тяжелый, крупность заполнителя 20 мм, класс В15 (М200) | м3 | -5.075 | 674.36 |  | 674.36 | ОЗП=18,441; ЭМ=8,408; ЗПМ=18,441; МАТ=5,367 | -3422 |  |  | -3422
76 | ТССЦ-204-0100 | Горячекатаная арматурная сталь класса А-I, А-II, А-III | т | -0.405 | 5128.74 |  | 5128.74 | ОЗП=18,441; ЭМ=8,408; ЗПМ=18,441; МАТ=5,367 | -2077 |  |  | -2077
77 | ТССЦ-401-0066 | Бетон тяжелый, крупность заполнителя 20 мм, класс В15 (М200) W6 F100 | м3 | 5.075 | 698.84 |  | 698.84 | ОЗП=18,441; ЭМ=8,408; ЗПМ=18,441; МАТ=5,367 | 3547 |  |  | 3547
((МАТ=МАТ+543,89*0,045-МАТ))
78 | ТССЦ-204-0021 | Горячекатаная арматурная сталь периодического профиля класса А-III, диаметром 10 мм | т | 0.30282 | 5367.18 |  | 5367.18 | ОЗП=18,441; ЭМ=8,408; ЗПМ=18,441; МАТ=5,367 | 1625 |  |  | 1625
Монолитные участки (плиты перекрытия)
79 | ТЕР06-01-041-13 | Устройство перекрытий каналов | 100 м3 в деле | 0.0073 | 133193.22 | 4992.65 | 121544.17 | ОЗП=18,441; ЭМ=8,408; ЗПМ=18,441; МАТ=5,367 | 972 | 49 | 36 | 887 | 960.52 | 7.01
[5 empty] | 6656.4 | 421.02 |  |  |  |  | 3 |  | 40.6 | 0.3
80 | ТССЦ-401-0066 | Бетон тяжелый, крупность заполнителя 20 мм, класс В15 (М200) | м3 | -0.741 | 674.36 |  | 674.36 | ОЗП=18,441; ЭМ=8,408; ЗПМ=18,441; МАТ=5,367 | -500 |  |  | -500
81 | ТССЦ-204-0100 | Горячекатаная арматурная сталь класса А-I, А-II, А-III | т | -0.0581 | 5128.74 |  | 5128.74 | ОЗП=18,441; ЭМ=8,408; ЗПМ=18,441; МАТ=5,367 | -298 |  |  | -298
82 | ТССЦ-401-0066 | Бетон тяжелый, крупность заполнителя 20 мм, класс В15 (М200) W6 F100 | м3 | 0.74095 | 698.84 |  | 698.84 | ОЗП=18,441; ЭМ=8,408; ЗПМ=18,441; МАТ=5,367 | 518 |  |  | 518
((МАТ=МАТ+543,89*0,045-МАТ))
83 | ТССЦ-204-0021 | Горячекатаная арматурная сталь периодического профиля класса А-III, диаметром 10 мм | т | 0.04819 | 5367.18 |  | 5367.18 | ОЗП=18,441; ЭМ=8,408; ЗПМ=18,441; МАТ=5,367 | 259 |  |  | 259
Неподвижные опоры Н01 (10шт)
84 | ТЕР06-01-001-01 | Устройство бетонной подготовки | 100 м3 бетона, бутобетона и железобетона в деле | 0.026 | 66525.69 | 2190.37 | 63208.52 | ОЗП=18,441; ЭМ=8,408; ЗПМ=18,441; МАТ=5,367 | 1730 | 29 | 57 | 1644 | 180 | 4.68
[5 empty] | 1126.8 | 187.02 |  |  |  |  | 5 |  | 18 | 0.47
85 | ТЕР07-06-002-03 | Устройство неподвижных щитовых опор: из монолитного железобетона | 100 м3 бетонных и железобетонных конструкций | 0.156 | 123909.61 | 2120.53 | 115367.23 | ОЗП=18,441; ЭМ=8,408; ЗПМ=18,441; МАТ=5,367 | 19330 | 1002 | 331 | 17997 | 871.35 | 135.93
[5 empty] | 6421.85 | 110.76 |  |  |  |  | 17 |  | 10.66 | 1.66
86 | ТССЦ-401-0088 | Бетон тяжелый, крупность заполнителя 10 мм, класс В22,5 (М300) | м3 | -14.26 | 759.51 |  | 759.51 | ОЗП=18,441; ЭМ=8,408; ЗПМ=18,441; МАТ=5,367 | -10831 |  |  | -10831
87 | ТССЦ-204-0100 | Горячекатаная арматурная сталь класса А-I, А-II, А-III | т | -1.326 | 5128.74 |  | 5128.74 | ОЗП=18,441; ЭМ=8,408; ЗПМ=18,441; МАТ=5,367 | -6801 |  |  | -6801
88 | ТССЦ-401-0086 | Бетон тяжелый, крупность заполнителя 10 мм, класс В15 (М200)W4 F100 | м3 | 14.2584 | 690.68 |  | 690.68 | ОЗП=18,441; ЭМ=8,408; ЗПМ=18,441; МАТ=5,367 | 9848 |  |  | 9848
((МАТ=МАТ+543,89*0,03-МАТ))
89 | ТССЦ-204-0023 | Горячекатаная арматурная сталь периодического профиля класса А-III, диаметром 14 мм | т | 0.46464 | 5163.18 |  | 5163.18 | ОЗП=18,441; ЭМ=8,408; ЗПМ=18,441; МАТ=5,367 | 2399 |  |  | 2399
90 | ТССЦ-204-0022 | Горячекатаная арматурная сталь периодического профиля класса А-III, диаметром 12 мм | т | 0.4984 | 5163.18 |  | 5163.18 | ОЗП=18,441; ЭМ=8,408; ЗПМ=18,441; МАТ=5,367 | 2573 |  |  | 2573
91 | ТССЦ-204-0002 | Горячекатаная арматурная сталь гладкая класса А-I, диаметром 8 мм | т | 0.133 | 5558.7 |  | 5558.7 | ОЗП=18,441; ЭМ=8,408; ЗПМ=18,441; МАТ=5,367 | 739 |  |  | 739
92 | ТЕР06-01-015-08 | Установка закладных деталей весом: до 20 кг | 1 т | 0.2952 | 8109.69 | 40.11 | 7609.34 | ОЗП=18,441; ЭМ=8,408; ЗПМ=18,441; МАТ=5,367 | 2394 | 136 | 12 | 2246 | 63.22 | 18.66
[5 empty] | 460.24 | 1.56 | [6 empty] | 0.15 | 0.04
Тепловая камера УТ-2
93 | ТЕР06-01-001-01 | Устройство бетонной подготовки | 100 м3 бетона, бутобетона и железобетона в деле | 0.016 | 66525.69 | 2190.37 | 63208.52 | ОЗП=18,441; ЭМ=8,408; ЗПМ=18,441; МАТ=5,367 | 1064 | 18 | 35 | 1011 | 180 | 2.88
[5 empty] | 1126.8 | 187.02 |  |  |  |  | 3 |  | 18 | 0.29
94 | ТЕР07-06-002-01 | Устройство камер со стенками: из бетонных блоков | 100 м3 бетонных и железобетонных конструкций | 0.3155 | 114801.86 | 7714.96 | 100260.51 | ОЗП=18,441; ЭМ=8,408; ЗПМ=18,441; МАТ=5,367 | 36220 | 2154 | 2434 | 31632 | 926.24 | 292.23
[5 empty] | 6826.39 | 810 |  |  |  |  | 256 |  | 77.96 | 24.6
95 | ТССЦ-401-0088 | Бетон тяжелый, крупность заполнителя 10 мм, класс В22,5 (М300) | м3 | -16.34 | 759.51 |  | 759.51 | ОЗП=18,441; ЭМ=8,408; ЗПМ=18,441; МАТ=5,367 | -12410 |  |  | -12410
96 | ТССЦ-204-0100 | Горячекатаная арматурная сталь класса А-I, А-II, А-III | т | -2.997 | 5128.74 |  | 5128.74 | ОЗП=18,441; ЭМ=8,408; ЗПМ=18,441; МАТ=5,367 | -15371 |  |  | -15371
97 | ТССЦ-101-2535 | Люки чугунные легкие | шт. | -4.417 | 464.17 |  | 464.17 | ОЗП=18,441; ЭМ=8,408; ЗПМ=18,441; МАТ=5,367 | -2050 |  |  | -2050
98 | ТССЦ-401-0006 | Бетон тяжелый, класс В15 (М200)F50 W6 | м3 | 16.3429 | 693.4 |  | 693.4 | ОЗП=18,441; ЭМ=8,408; ЗПМ=18,441; МАТ=5,367 | 11332 |  |  | 11332
((МАТ=МАТ+543,89*0,035-МАТ))
99 | ТССЦ-204-0022 | Горячекатаная арматурная сталь периодического профиля класса А-III, диаметром 12 мм | т | 0.27514 | 5163.18 |  | 5163.18 | ОЗП=18,441; ЭМ=8,408; ЗПМ=18,441; МАТ=5,367 | 1421 |  |  | 1421
100 | ТССЦ-204-0023 | Горячекатаная арматурная сталь периодического профиля класса А-III, диаметром 14 мм | т | 0.0351 | 5163.18 |  | 5163.18 | ОЗП=18,441; ЭМ=8,408; ЗПМ=18,441; МАТ=5,367 | 181 |  |  | 181
101 | ТССЦ-204-0003 | Горячекатаная арматурная сталь гладкая класса А-I, диаметром 10 мм | т | 0.0212 | 5551.56 |  | 5551.56 | ОЗП=18,441; ЭМ=8,408; ЗПМ=18,441; МАТ=5,367 | 118 |  |  | 118
102 | ТЕР06-01-015-08 | Установка закладных деталей весом: до 20 кг (сальник) | 1 т | 0.0104 | 8109.69 | 40.11 | 7609.34 | ОЗП=18,441; ЭМ=8,408; ЗПМ=18,441; МАТ=5,367 | 84 | 5 |  | 79 | 63.22 | 0.66
[5 empty] | 460.24 | 1.56 | [6 empty] | 0.15
103 | ТЕР16-07-006-01 | Заделка сальников при проходе труб через фундаменты или стены подвала диаметром: до 100 мм | 1 сальник | 1 | 33.32 |  | 20.22 | ОЗП=18,441; ЭМ=8,408; ЗПМ=18,441; МАТ=5,367 | 33 | 13 |  | 20 | 1.8 | 1.8
13.1
104 | Прайс-лист ООО "Энергопоставка" | Кольцо опорное КО-6 /бетон В15 (М200), объем 0,02 м3, расход ар-ры 1,10 кг/ (серия 3.900.1-14) | шт | 2 | 181.55 |  | 181.55 | ОЗП=18,441; ЭМ=8,408; ЗПМ=18,441; МАТ=5,367 | 363 |  |  | 363
((МАТ=МАТ/1,18/ИМ2*1,03*1,02-МАТ))
105 | Прайс-лист ООО "Энергопоставка" | Плиты покрытий ж/б ПТ0150.180.14-6 | м3 | 0.74 | 4652.84 |  | 4652.84 | ОЗП=18,441; ЭМ=8,408; ЗПМ=18,441; МАТ=5,367 | 3443 |  |  | 3443
((МАТ=МАТ/1,18/ИМ2*1,03*1,02-МАТ))
106 | Прайс-лист ООО "Энергопоставка" от 28.02.2017г стр 2 | Плиты покрытий ж/б ПТ75.180.14-9 | м3 | 1.08 | 3859.32 |  | 3859.32 | ОЗП=18,441; ЭМ=8,408; ЗПМ=18,441; МАТ=5,367 | 4168 |  |  | 4168
((МАТ=МАТ/1,18/ИМ2*1,03*1,02-МАТ))
107 | Прайс-лист ООО "Энергопоставка" от 28.02.2017г стр 2 | Балка Б7 (0,38 м3) | м3 | 0.38 | 7360.42 |  | 7360.42 | ОЗП=18,441; ЭМ=8,408; ЗПМ=18,441; МАТ=5,367 | 2797 |  |  | 2797
((МАТ=МАТ/1,18/ИМ2*1,03*1,02-МАТ))
108 | Прайс-лист ООО "Энергопоставка" от 28.02.2017г стр 2 | Балка Б2 | м3 | 0.34 | 10533.27 |  | 10533.27 | ОЗП=18,441; ЭМ=8,408; ЗПМ=18,441; МАТ=5,367 | 3581 |  |  | 3581
((МАТ=МАТ/1,18/ИМ2*1,03*1,02-МАТ))
109 | Прайс-лист ООО "Энергопоставка" от 28.02.2017г стр 2 | Блоки бетонные стен подвалов сплошные (ГОСТ13579-78) ФБС24-4-6-Т /бетон В7,5 (М100), объем 0,543 м3, расход арматуры 1,46 кг/ | шт | 22 | 437.85 |  | 437.85 | ОЗП=18,441; ЭМ=8,408; ЗПМ=18,441; МАТ=5,367 | 9633 |  |  | 9633
((МАТ=МАТ/1,18/ИМ2*1,03*1,02-МАТ))
110 | Прайс-лист ООО "Энергопоставка" от 28.02.2017г стр 2 | Блоки бетонные стен подвалов сплошные (ГОСТ13579-78) ФБС12-4-6-Т /бетон В7,5 (М100), объем 0,265 м3, расход арматуры 1,46 кг/ | шт | 19 | 266.98 |  | 266.98 | ОЗП=18,441; ЭМ=8,408; ЗПМ=18,441; МАТ=5,367 | 5073 |  |  | 5073
((МАТ=МАТ/1,18/ИМ2*1,03*1,02-МАТ))
111 | Прайс-лист ООО "Энергопоставка" | Блоки бетонные стен подвалов сплошные (ГОСТ13579-78) ФБС9-4-6-Т /бетон В7,5 (М100), объем 0,195 м3, расход арматуры 0,76 кг/ | шт | 3 | 224.91 |  | 224.91 | ОЗП=18,441; ЭМ=8,408; ЗПМ=18,441; МАТ=5,367 | 675 |  |  | 675
((МАТ=МАТ/1,18/ИМ2*1,03*1,02-МАТ))
112 | Прайс-лист ООО "Энергопоставка" | Люки чугунные тяжелые | шт | 2 | 984.98 |  | 984.98 | ОЗП=18,441; ЭМ=8,408; ЗПМ=18,441; МАТ=5,367 | 1970 |  |  | 1970
((МАТ=МАТ/1,18/ИМ2*1,03*1,02-МАТ))
113 | Прайс-лист ООО "Энергопоставка" | Кольца для колодцев сборные железобетонные диаметром 1000 мм(КС7.3) | м | 0.6 | 821.45 |  | 821.45 | ОЗП=18,441; ЭМ=8,408; ЗПМ=18,441; МАТ=5,367 | 493 |  |  | 493
((МАТ=МАТ/1,18/ИМ2*1,03*1,02-МАТ))
114 | ТЕР06-01-015-08 | Установка закладных деталей весом: до 20 кг (стремянка СГ1) | 1 т | 0.07464 | 8109.69 | 40.11 | 7609.34 | ОЗП=18,441; ЭМ=8,408; ЗПМ=18,441; МАТ=5,367 | 605 | 34 | 3 | 568 | 63.22 | 4.72
[5 empty] | 460.24 | 1.56 | [6 empty] | 0.15 | 0.01
115 | ТЕР11-01-002-09 | Устройство подстилающих слоев: бетонных | 1 м3 подстилающего слоя | 1.72 | 707.37 | 0.74 | 682 | ОЗП=18,441; ЭМ=8,408; ЗПМ=18,441; МАТ=5,367 | 1217 | 42 | 1 | 1174 | 3.66 | 6.3
24.63
116 | ТССЦ-401-0005 | Бетон тяжелый, класс В12,5 (М150) | м3 | -1.754 | 635.65 |  | 635.65 | ОЗП=18,441; ЭМ=8,408; ЗПМ=18,441; МАТ=5,367 | -1115 |  |  | -1115
117 | ТССЦ-401-0326 | Бетон легкий на пористых заполнителях, объемная масса 1800 кг/м3, крупность заполнителя 10 мм, класс В12,5 (М150) | м3 | 1.7544 | 938.21 |  | 938.21 | ОЗП=18,441; ЭМ=8,408; ЗПМ=18,441; МАТ=5,367 | 1646 |  |  | 1646
118 | ТЕР11-01-004-01 | Устройство гидроизоляции оклеечной рулонными материалами: на мастике Битуминоль, первый слой | 100 м2 изолируемой поверхности | 0.1322 | 2768.36 | 234.06 | 2116.37 | ОЗП=18,441; ЭМ=8,408; ЗПМ=18,441; МАТ=5,367 | 366 | 55 | 31 | 280 | 46.18 | 6.11
[5 empty] | 417.93 | 4.05 |  |  |  |  | 1 |  | 0.39 | 0.05
119 | ТССЦ-101-1742 | Толь с крупнозернистой посыпкой гидроизоляционный марки ТГ-350 | м2 | -15.34 | 4.93 |  | 4.93 | ОЗП=18,441; ЭМ=8,408; ЗПМ=18,441; МАТ=5,367 | -76 |  |  | -76
120 | ТССЦ-101-3326 | Рубероид кровельный с крупнозернистой посыпкой марки РК-350 | м2 | 15.3352 | 5.37 |  | 5.37 | ОЗП=18,441; ЭМ=8,408; ЗПМ=18,441; МАТ=5,367 | 82 |  |  | 82
121 | ТЕР11-01-004-02 | Устройство гидроизоляции оклеечной рулонными материалами: на мастике Битуминоль, последующий слой | 100 м2 изолируемой поверхности | 0.1322 | 1718.23 | 115.71 | 1350.39 | ОЗП=18,441; ЭМ=8,408; ЗПМ=18,441; МАТ=5,367 | 227 | 33 | 15 | 179 | 27.86 | 3.68
[5 empty] | 252.13 | 2.39 | [6 empty] | 0.23 | 0.03
122 | ТССЦ-101-1742 | Толь с крупнозернистой посыпкой гидроизоляционный марки ТГ-350 | м2 | -15.34 | 4.93 |  | 4.93 | ОЗП=18,441; ЭМ=8,408; ЗПМ=18,441; МАТ=5,367 | -76 |  |  | -76
123 | ТССЦ-101-3326 | Рубероид кровельный с крупнозернистой посыпкой марки РК-350 | м2 | 15.3352 | 5.37 |  | 5.37 | ОЗП=18,441; ЭМ=8,408; ЗПМ=18,441; МАТ=5,367 | 82 |  |  | 82
124 | ТЕР11-01-011-01 | Устройство стяжек: цементных толщиной 20 мм | 100 м2 стяжки | 0.1322 | 2095.79 | 66.15 | 1777.57 | ОЗП=18,441; ЭМ=8,408; ЗПМ=18,441; МАТ=5,367 | 277 | 33 | 9 | 235 | 39.51 | 5.22
[5 empty] | 252.07 | 13.2 |  |  |  |  | 2 |  | 1.27 | 0.17
125 | ТССЦ-402-0005 | Раствор готовый кладочный цементный марки 150 | м3 | -0.2697 | 841.88 |  | 841.88 | ОЗП=18,441; ЭМ=8,408; ЗПМ=18,441; МАТ=5,367 | -227 |  |  | -227
126 | ТССЦ-402-0002 | Раствор готовый кладочный цементный марки 50 | м3 | 0.26969 | 781.03 |  | 781.03 | ОЗП=18,441; ЭМ=8,408; ЗПМ=18,441; МАТ=5,367 | 211 |  |  | 211
127 | ТЕР13-03-002-04 | Огрунтовка металлических поверхностей за один раз: грунтовкой ГФ-021 | 100 м2 окрашиваемой поверхности | 0.02 | 226.09 | 6.74 | 173.95 | ОЗП=18,441; ЭМ=8,408; ЗПМ=18,441; МАТ=5,367 | 5 | 1 |  | 4 | 5.31 | 0.11
[5 empty] | 45.4 | 0.08 | [6 empty] | 0.01
128 | ТЕР13-03-004-26 | Окраска металлических огрунтованных поверхностей: эмалью ПФ-115 за 2 раза | 100 м2 окрашиваемой поверхности | 0.02 | 853.16 | 9.6 | 787.8 | ОЗП=18,441; ЭМ=8,408; ЗПМ=18,441; МАТ=5,367 | 17 | 1 |  | 16 | 7.66 | 0.15
|  | (ПЗ=2 (ОЗП=2; ЭМ=2 к расх.; ЗПМ=2; МАТ=2 к расх.; ТЗ=2; ТЗМ=2)) |  |  | 55.76 | 0.16 | [6 empty] | 0.02
Тепловая камера УТ-4
129 | ТЕР06-01-001-01 | Устройство бетонной подготовки | 100 м3 бетона, бутобетона и железобетона в деле | 0.0168 | 66525.69 | 2190.37 | 63208.52 | ОЗП=18,441; ЭМ=8,408; ЗПМ=18,441; МАТ=5,367 | 1118 | 19 | 37 | 1062 | 180 | 3.02
[5 empty] | 1126.8 | 187.02 |  |  |  |  | 3 |  | 18 | 0.3
130 | ТЕР07-06-002-01 | Устройство камер со стенками: из бетонных блоков | 100 м3 бетонных и железобетонных конструкций | 0.2037 | 114801.86 | 7714.96 | 100260.51 | ОЗП=18,441; ЭМ=8,408; ЗПМ=18,441; МАТ=5,367 | 23385 | 1391 | 1572 | 20422 | 926.24 | 188.68
[5 empty] | 6826.39 | 810 |  |  |  |  | 165 |  | 77.96 | 15.88
131 | ТССЦ-401-0088 | Бетон тяжелый, крупность заполнителя 10 мм, класс В22,5 (М300) | м3 | -10.55 | 759.51 |  | 759.51 | ОЗП=18,441; ЭМ=8,408; ЗПМ=18,441; МАТ=5,367 | -8013 |  |  | -8013
132 | ТССЦ-204-0100 | Горячекатаная арматурная сталь класса А-I, А-II, А-III | т | -1.935 | 5128.74 |  | 5128.74 | ОЗП=18,441; ЭМ=8,408; ЗПМ=18,441; МАТ=5,367 | -9924 |  |  | -9924
133 | ТССЦ-101-2535 | Люки чугунные легкие | шт. | -2.852 | 464.17 |  | 464.17 | ОЗП=18,441; ЭМ=8,408; ЗПМ=18,441; МАТ=5,367 | -1324 |  |  | -1324
134 | ТССЦ-401-0006 | Бетон тяжелый, класс В15 (М200)F50 W6 | м3 | 10.5517 | 693.4 |  | 693.4 | ОЗП=18,441; ЭМ=8,408; ЗПМ=18,441; МАТ=5,367 | 7317 |  |  | 7317
((МАТ=МАТ+543,89*0,035-МАТ))
135 | ТССЦ-204-0022 | Горячекатаная арматурная сталь периодического профиля класса А-III, диаметром 12 мм | т | 0.289 | 5163.18 |  | 5163.18 | ОЗП=18,441; ЭМ=8,408; ЗПМ=18,441; МАТ=5,367 | 1492 |  |  | 1492
136 | ТССЦ-204-0023 | Горячекатаная арматурная сталь периодического профиля класса А-III, диаметром 14 мм | т | 0.0351 | 5163.18 |  | 5163.18 | ОЗП=18,441; ЭМ=8,408; ЗПМ=18,441; МАТ=5,367 | 181 |  |  | 181
137 | ТССЦ-204-0003 | Горячекатаная арматурная сталь гладкая класса А-I, диаметром 10 мм | т | 0.02014 | 5551.56 |  | 5551.56 | ОЗП=18,441; ЭМ=8,408; ЗПМ=18,441; МАТ=5,367 | 112 |  |  | 112
138 | ТЕР06-01-015-08 | Установка закладных деталей весом: до 20 кг (сальник) | 1 т | 0.0104 | 8109.69 | 40.11 | 7609.34 | ОЗП=18,441; ЭМ=8,408; ЗПМ=18,441; МАТ=5,367 | 84 | 5 |  | 79 | 63.22 | 0.66
[5 empty] | 460.24 | 1.56 | [6 empty] | 0.15
139 | ТЕР16-07-006-01 | Заделка сальников при проходе труб через фундаменты или стены подвала диаметром: до 100 мм | 1 сальник | 1 | 33.32 |  | 20.22 | ОЗП=18,441; ЭМ=8,408; ЗПМ=18,441; МАТ=5,367 | 33 | 13 |  | 20 | 1.8 | 1.8
13.1
140 | Прайс-лист ООО "Энергопоставка" | Кольцо опорное КО-6 /бетон В15 (М200), объем 0,02 м3, расход ар-ры 1,10 кг/ (серия 3.900.1-14) | шт | 2 | 181.55 |  | 181.55 | ОЗП=18,441; ЭМ=8,408; ЗПМ=18,441; МАТ=5,367 | 363 |  |  | 363
((МАТ=МАТ/1,18/ИМ2*1,03*1,02-МАТ))
141 | Прайс-лист ООО "Энергопоставка" | Плиты покрытий ж/б ПТ0150.180.14-6 | шт | 2 | 5113.6 |  | 5113.6 | ОЗП=18,441; ЭМ=8,408; ЗПМ=18,441; МАТ=5,367 | 10227 |  |  | 10227
((МАТ=МАТ/1,18/ИМ2*1,03*1,02-МАТ))
142 | Прайс-лист ООО "Энергопоставка" | Плиты покрытий ж/б ПТ75.180.14-9 | шт | 6 | 3615 |  | 3615 | ОЗП=18,441; ЭМ=8,408; ЗПМ=18,441; МАТ=5,367 | 21690 |  |  | 21690
((МАТ=МАТ/1,18/ИМ2*1,03*1,02-МАТ))
143 | Прайс-лист ООО "Энергопоставка" от 28.02.2017г стр 2 | Балка Б7 (0,38 м3) | м3 | 0.38 | 7360.42 |  | 7360.42 | ОЗП=18,441; ЭМ=8,408; ЗПМ=18,441; МАТ=5,367 | 2797 |  |  | 2797
((МАТ=МАТ/1,18/ИМ2*1,03*1,02-МАТ))
144 | Прайс-лист ООО "Энергопоставка" | Балка Б2 | м3 | 0.34 | 10533.27 |  | 10533.27 | ОЗП=18,441; ЭМ=8,408; ЗПМ=18,441; МАТ=5,367 | 3581 |  |  | 3581
((МАТ=МАТ/1,18/ИМ2*1,03*1,02-МАТ))
145 | Прайс-лист ООО "Энергопоставка" | Кольца для колодцев сборные железобетонные диаметром 1000 мм(КС7.3) | м | 0.6 | 821.45 |  | 821.45 | ОЗП=18,441; ЭМ=8,408; ЗПМ=18,441; МАТ=5,367 | 493 |  |  | 493
((МАТ=МАТ/1,18/ИМ2*1,03*1,02-МАТ))
146 | Прайс-лист ООО "Энергопоставка" | Блоки бетонные стен подвалов сплошные (ГОСТ13579-78) ФБС24-4-6-Т /бетон В7,5 (М100), объем 0,543 м3, расход арматуры 1,46 кг/ | шт | 10 | 437.85 |  | 437.85 | ОЗП=18,441; ЭМ=8,408; ЗПМ=18,441; МАТ=5,367 | 4379 |  |  | 4379
((МАТ=МАТ/1,18/ИМ2*1,03*1,02-МАТ))
147 | Прайс-лист ООО "Энергопоставка" | Блоки бетонные стен подвалов сплошные (ГОСТ13579-78) ФБС12-4-6-Т /бетон В7,5 (М100), объем 0,265 м3, расход арматуры 1,46 кг | шт | 8 | 266.98 |  | 266.98 | ОЗП=18,441; ЭМ=8,408; ЗПМ=18,441; МАТ=5,367 | 2136 |  |  | 2136
((МАТ=МАТ/1,18/ИМ2*1,03*1,02-МАТ))
148 | Прайс-лист ООО "Энергопоставка" | Блоки бетонные стен подвалов сплошные (ГОСТ13579-78) ФБС9-4-6-Т /бетон В7,5 (М100), объем 0,195 м3, расход арматуры 0,76 кг/ | шт | 10 | 224.91 |  | 224.91 | ОЗП=18,441; ЭМ=8,408; ЗПМ=18,441; МАТ=5,367 | 2249 |  |  | 2249
((МАТ=МАТ/1,18/ИМ2*1,03*1,02-МАТ))
149 | Прайс-лист ООО "Энергопоставка" | Блоки бетонные стен подвалов сплошные (ГОСТ13579-78) ФБС12-4-3-Т /бетон В7,5 (М100), объем 0,127 м3, расход арматуры 0,74 кг/ | шт | 8 | 224.91 |  | 224.91 | ОЗП=18,441; ЭМ=8,408; ЗПМ=18,441; МАТ=5,367 | 1799 |  |  | 1799
((МАТ=МАТ/1,18/ИМ2*1,03*1,02-МАТ))
150 | Прайс-лист ООО "Энергопоставка" | Люки чугунные тяжелые | шт | 2 | 984.98 |  | 984.98 | ОЗП=18,441; ЭМ=8,408; ЗПМ=18,441; МАТ=5,367 | 1970 |  |  | 1970
((МАТ=МАТ/1,18/ИМ2*1,03*1,02-МАТ))
151 | ТЕР06-01-015-08 | Установка закладных деталей весом: до 20 кг (стремянка СГ2) | 1 т | 0.07464 | 8109.69 | 40.11 | 7609.34 | ОЗП=18,441; ЭМ=8,408; ЗПМ=18,441; МАТ=5,367 | 605 | 34 | 3 | 568 | 63.22 | 4.72
[5 empty] | 460.24 | 1.56 | [6 empty] | 0.15 | 0.01
152 | ТЕР11-01-002-09 | Устройство подстилающих слоев: бетонных | 1 м3 подстилающего слоя | 1.82 | 707.37 | 0.74 | 682 | ОЗП=18,441; ЭМ=8,408; ЗПМ=18,441; МАТ=5,367 | 1287 | 45 | 1 | 1241 | 3.66 | 6.66
24.63
153 | ТССЦ-401-0005 | Бетон тяжелый, класс В12,5 (М150) | м3 | -1.856 | 635.65 |  | 635.65 | ОЗП=18,441; ЭМ=8,408; ЗПМ=18,441; МАТ=5,367 | -1180 |  |  | -1180
154 | ТССЦ-401-0326 | Бетон легкий на пористых заполнителях, объемная масса 1800 кг/м3, крупность заполнителя 10 мм, класс В12,5 (М150) | м3 | 1.8564 | 938.21 |  | 938.21 | ОЗП=18,441; ЭМ=8,408; ЗПМ=18,441; МАТ=5,367 | 1742 |  |  | 1742
155 | ТЕР11-01-004-01 | Устройство гидроизоляции оклеечной рулонными материалами: на мастике Битуминоль, первый слой | 100 м2 изолируемой поверхности | 0.1398 | 2768.36 | 234.06 | 2116.37 | ОЗП=18,441; ЭМ=8,408; ЗПМ=18,441; МАТ=5,367 | 387 | 58 | 33 | 296 | 46.18 | 6.46
[5 empty] | 417.93 | 4.05 |  |  |  |  | 1 |  | 0.39 | 0.05
156 | ТССЦ-101-1742 | Толь с крупнозернистой посыпкой гидроизоляционный марки ТГ-350 | м2 | -16.22 | 4.93 |  | 4.93 | ОЗП=18,441; ЭМ=8,408; ЗПМ=18,441; МАТ=5,367 | -80 |  |  | -80
157 | ТССЦ-101-3326 | Рубероид кровельный с крупнозернистой посыпкой марки РК-350 | м2 | 16.2168 | 5.37 |  | 5.37 | ОЗП=18,441; ЭМ=8,408; ЗПМ=18,441; МАТ=5,367 | 87 |  |  | 87
158 | ТЕР11-01-004-02 | Устройство гидроизоляции оклеечной рулонными материалами: на мастике Битуминоль, последующий слой | 100 м2 изолируемой поверхности | 0.1398 | 1718.23 | 115.71 | 1350.39 | ОЗП=18,441; ЭМ=8,408; ЗПМ=18,441; МАТ=5,367 | 240 | 35 | 16 | 189 | 27.86 | 3.89
[5 empty] | 252.13 | 2.39 | [6 empty] | 0.23 | 0.03
159 | ТССЦ-101-1742 | Толь с крупнозернистой посыпкой гидроизоляционный марки ТГ-350 | м2 | -16.22 | 4.93 |  | 4.93 | ОЗП=18,441; ЭМ=8,408; ЗПМ=18,441; МАТ=5,367 | -80 |  |  | -80
160 | ТССЦ-101-3326 | Рубероид кровельный с крупнозернистой посыпкой марки РК-350 | м2 | 16.2168 | 5.37 |  | 5.37 | ОЗП=18,441; ЭМ=8,408; ЗПМ=18,441; МАТ=5,367 | 87 |  |  | 87
161 | ТЕР11-01-011-01 | Устройство стяжек: цементных толщиной 20 мм | 100 м2 стяжки | 0.1398 | 2095.79 | 66.15 | 1777.57 | ОЗП=18,441; ЭМ=8,408; ЗПМ=18,441; МАТ=5,367 | 293 | 35 | 9 | 249 | 39.51 | 5.52
[5 empty] | 252.07 | 13.2 |  |  |  |  | 2 |  | 1.27 | 0.18
162 | ТССЦ-402-0005 | Раствор готовый кладочный цементный марки 150 | м3 | -0.2852 | 841.88 |  | 841.88 | ОЗП=18,441; ЭМ=8,408; ЗПМ=18,441; МАТ=5,367 | -240 |  |  | -240
163 | ТССЦ-402-0002 | Раствор готовый кладочный цементный марки 50 | м3 | 0.28519 | 781.03 |  | 781.03 | ОЗП=18,441; ЭМ=8,408; ЗПМ=18,441; МАТ=5,367 | 223 |  |  | 223
164 | ТЕР13-03-002-04 | Огрунтовка металлических поверхностей за один раз: грунтовкой ГФ-021 | 100 м2 окрашиваемой поверхности | 0.02 | 226.09 | 6.74 | 173.95 | ОЗП=18,441; ЭМ=8,408; ЗПМ=18,441; МАТ=5,367 | 5 | 1 |  | 4 | 5.31 | 0.11
[5 empty] | 45.4 | 0.08 | [6 empty] | 0.01
165 | ТЕР13-03-004-26 | Окраска металлических огрунтованных поверхностей: эмалью ПФ-115 за 2 раза | 100 м2 окрашиваемой поверхности | 0.02 | 853.16 | 9.6 | 787.8 | ОЗП=18,441; ЭМ=8,408; ЗПМ=18,441; МАТ=5,367 | 17 | 1 |  | 16 | 7.66 | 0.15
|  | (ПЗ=2 (ОЗП=2; ЭМ=2 к расх.; ЗПМ=2; МАТ=2 к расх.; ТЗ=2; ТЗМ=2)) |  |  | 55.76 | 0.16 | [6 empty] | 0.02
Сбросной колодец СК1
166 | ТЕР23-03-001-03 | Устройство круглых сборных железобетонных канализационных колодцев диаметром: 1 м в сухих грунтах | 10 м3 железобетонных и бетонных конструкций колодца | 0.611 | 20584.03 | 2989.21 | 16585.16 | ОЗП=18,441; ЭМ=8,408; ЗПМ=18,441; МАТ=5,367 | 12577 | 617 | 1826 | 10134 | 138.69 | 84.74
[5 empty] | 1009.66 | 198.82 |  |  |  |  | 121 |  | 19.21 | 11.74
167 | ТССЦ-403-3120 | Плиты железобетонные покрытий, перекрытий и днищ | м3 | -1.185 | 1133.15 |  | 1133.15 | ОЗП=18,441; ЭМ=8,408; ЗПМ=18,441; МАТ=5,367 | -1343 |  |  | -1343
168 | ТССЦ-403-0119 | Кольца для колодцев сборные железобетонные диаметром 1000 мм | м | -9.208 | 702.77 |  | 702.77 | ОЗП=18,441; ЭМ=8,408; ЗПМ=18,441; МАТ=5,367 | -6471 |  |  | -6471
169 | Прайс-лист ООО "Энергопоставка" | Люки чугунные легкие | шт | 1 | 673.93 |  | 673.93 | ОЗП=18,441; ЭМ=8,408; ЗПМ=18,441; МАТ=5,367 | 674 |  |  | 674
((МАТ=МАТ/1,18/ИМ2*1,03*1,02-МАТ))
170 | Прайс-лист ООО "Энергопоставка" | Кольцо опорное КО-6 /бетон В15 (М200), объем 0,02 м3, расход ар-ры 1,10 кг/ (серия 3.900.1-14) | шт | 1 | 181.55 |  | 181.55 | ОЗП=18,441; ЭМ=8,408; ЗПМ=18,441; МАТ=5,367 | 182 |  |  | 182
((МАТ=МАТ/1,18/ИМ2*1,03*1,02-МАТ))
171 | Прайс-лист ООО "Энергопоставка" | Кольца для колодцев сборные железобетонные диаметром 1000 мм(КС7.3) | м | 0.3 | 821.45 |  | 821.45 | ОЗП=18,441; ЭМ=8,408; ЗПМ=18,441; МАТ=5,367 | 246 |  |  | 246
((МАТ=МАТ/1,18/ИМ2*1,03*1,02-МАТ))
172 | Прайс-лист ООО "Энергопоставка" | Кольца для колодцев сборные железобетонные диаметром 1000 мм(КС10.9) | м | 5.4 | 510.47 |  | 510.47 | ОЗП=18,441; ЭМ=8,408; ЗПМ=18,441; МАТ=5,367 | 2757 |  |  | 2757
((МАТ=МАТ/1,18/ИМ2*1,03*1,02-МАТ))
173 | Прайс-лист ООО "Энергопоставка" | Плита перекрытия ПП10-1 /бетон В15 (М200), объем 0,10 м3, расход ар-ры 8,38 кг/ (серия 3.900.1-14) | шт | 1 | 408.51 |  | 408.51 | ОЗП=18,441; ЭМ=8,408; ЗПМ=18,441; МАТ=5,367 | 409 |  |  | 409
((МАТ=МАТ/1,18/ИМ2*1,03*1,02-МАТ))
174 | Прайс-лист ООО "Энергопоставка" | Плита днища ПН10 /бетон В15 (М200), объем 0,18 м3, расход ар-ры 15,14 кг / (серия 3.900.1-14) | шт | 1 | 425.1 |  | 425.1 | ОЗП=18,441; ЭМ=8,408; ЗПМ=18,441; МАТ=5,367 | 425 |  |  | 425
((МАТ=МАТ/1,18/ИМ2*1,03*1,02-МАТ))
175 | ТССЦ-101-1671 | Скобы ходовые | кг | 15.58 | 101.93 |  | 101.93 | ОЗП=18,441; ЭМ=8,408; ЗПМ=18,441; МАТ=5,367 | 1588 |  |  | 1588
176 | ТЕР06-01-015-07 | Установка закладных деталей весом: до 4 кг(изделия соединительные) | 1 т | 0.0236 | 9220.62 | 40.11 | 7609.34 | ОЗП=18,441; ЭМ=8,408; ЗПМ=18,441; МАТ=5,367 | 218 | 37 | 1 | 180 | 215.82 | 5.09
[5 empty] | 1571.17 | 1.56 | [6 empty] | 0.15
177 | ТЕР13-03-002-04 | Огрунтовка металлических поверхностей за один раз: грунтовкой ГФ-021 | 100 м2 окрашиваемой поверхности | 0.01 | 226.09 | 6.74 | 173.95 | ОЗП=18,441; ЭМ=8,408; ЗПМ=18,441; МАТ=5,367 | 2 |  |  | 2 | 5.31 | 0.05
[5 empty] | 45.4 | 0.08 | [6 empty] | 0.01
178 | ТЕР13-03-004-26 | Окраска металлических огрунтованных поверхностей: эмалью ПФ-115 за 2 раза | 100 м2 окрашиваемой поверхности | 0.01 | 853.16 | 9.6 | 787.8 | ОЗП=18,441; ЭМ=8,408; ЗПМ=18,441; МАТ=5,367 | 9 | 1 |  | 8 | 7.66 | 0.08
|  | (ПЗ=2 (ОЗП=2; ЭМ=2 к расх.; ЗПМ=2; МАТ=2 к расх.; ТЗ=2; ТЗМ=2)) |  |  | 55.76 | 0.16 | [6 empty] | 0.02
179 | ТЕР08-01-003-07 | Гидроизоляция боковая обмазочная битумная в 2 слоя по выровненной поверхности бутовой кладки, кирпичу, бетону | 100 м2 изолируемой поверхности | 0.2045 | 1279.02 | 57.59 | 1059.67 | ОЗП=18,441; ЭМ=8,408; ЗПМ=18,441; МАТ=5,367 | 262 | 33 | 12 | 217 | 21.2 | 4.34
161.76
180 | ТЕР06-01-001-01 | Устройство набетонки | 100 м3 бетона, бутобетона и железобетона в деле | 0.00079 | 66525.69 | 2190.37 | 63208.52 | ОЗП=18,441; ЭМ=8,408; ЗПМ=18,441; МАТ=5,367 | 53 | 1 | 2 | 50 | 180 | 0.14
[5 empty] | 1126.8 | 187.02 | [6 empty] | 18 | 0.01
181 | ТССЦ-401-0063 | Бетон тяжелый, крупность заполнителя 20 мм, класс В7,5 (М100) | м3 | -0.0806 | 591.79 |  | 591.79 | ОЗП=18,441; ЭМ=8,408; ЗПМ=18,441; МАТ=5,367 | -48 |  |  | -48
182 | ТССЦ-401-0066 | Бетон тяжелый, крупность заполнителя 20 мм, класс В15 (М200) | м3 | 0.08058 | 674.36 |  | 674.36 | ОЗП=18,441; ЭМ=8,408; ЗПМ=18,441; МАТ=5,367 | 54 |  |  | 54
183 | ТЕР11-01-004-07 | Устройство гидроизоляции обмазочной: холодной асфальтовой мастикой в один слой толщиной 2 мм | 100 м2 изолируемой поверхности | 0.0079 | 900.32 | 54.79 | 709.09 | ОЗП=18,441; ЭМ=8,408; ЗПМ=18,441; МАТ=5,367 | 7 | 1 |  | 6 | 15.54 | 0.12
[5 empty] | 136.44 | 3.22 | [6 empty] | 0.31
184 | ТЕР11-01-004-08 | Устройство гидроизоляции обмазочной: на каждый последующий слой толщиной 1 мм добавлять к расценке 11-01-004-07 | 100 м2 изолируемой поверхности | 0.0079 | 7650.36 | 489.42 | 6383.34 | ОЗП=18,441; ЭМ=8,408; ЗПМ=18,441; МАТ=5,367 | 60 | 6 | 4 | 50 | 88.56 | 0.7
|  | (ПЗ=18 (ОЗП=18; ЭМ=18 к расх.; ЗПМ=18; МАТ=18 к расх.; ТЗ=18; ТЗМ=18)) |  |  | 777.6 | 28.08 | [6 empty] | 2.7 | 0.02
185 | ТЕР15-02-020-01 | Штукатурка цементно-церезитовым раствором по камню и бетону | 100 м2 оштукатуриваемой поверхности | 0.1762 | 3018.45 | 95.68 | 2291.9 | ОЗП=18,441; ЭМ=8,408; ЗПМ=18,441; МАТ=5,367 | 532 | 111 | 17 | 404 | 84.68 | 14.92
[5 empty] | 630.87 | 38.97 |  |  |  |  | 7 |  | 5.28 | 0.93
186 | ТЕР27-04-001-04 | Устройство подстилающих и выравнивающих слоев оснований: из щебня | 100 м3 материала основания (в плотном теле) | 0.00578 | 2108.77 | 1831.52 | 120.26 | ОЗП=18,441; ЭМ=8,408; ЗПМ=18,441; МАТ=5,367 | 12 | 1 | 11 |  | 24.19 | 0.14
|  | (Прил.27.3 п.3.6 Укатка катками каменных материалов с пределом прочности на сжатие, мПа (кгс/см2): до 68,6 (700) ЭМ=0,65 к расх.; ЗПМ=0,65; ТЗМ=0,65) |  |  | 156.99 | 139.39 |  |  |  |  | 1 |  | 13.39 | 0.08
187 | ТССЦ-408-0020 | Щебень из природного камня для строительных работ марка 600, фракция 40-70 мм | м3 | 7.2828 | 154.03 |  | 154.03 | ОЗП=18,441; ЭМ=8,408; ЗПМ=18,441; МАТ=5,367 | 1122 |  |  | 1122
188 | ТЕР27-07-001-01 | Устройство асфальтобетонных покрытий дорожек и тротуаров однослойных из литой мелкозернистой асфальтобетонной смеси толщиной 3 см | 100 м2 покрытия | 0.0578 | 5313.83 | 19.26 | 5181.93 | ОЗП=18,441; ЭМ=8,408; ЗПМ=18,441; МАТ=5,367 | 307 | 7 | 1 | 299 | 15.12 | 0.87
[5 empty] | 112.64 | 0.44 | [6 empty] | 0.05
Сбросной колодец СК2
189 | ТЕР23-03-001-03 | Устройство круглых сборных железобетонных канализационных колодцев диаметром: 1 м в сухих грунтах | 10 м3 железобетонных и бетонных конструкций колодца | 0.438 | 20584.03 | 2989.21 | 16585.16 | ОЗП=18,441; ЭМ=8,408; ЗПМ=18,441; МАТ=5,367 | 9016 | 442 | 1309 | 7265 | 138.69 | 60.75
[5 empty] | 1009.66 | 198.82 |  |  |  |  | 87 |  | 19.21 | 8.41
190 | ТССЦ-403-3120 | Плиты железобетонные покрытий, перекрытий и днищ | м3 | -0.8497 | 1133.15 |  | 1133.15 | ОЗП=18,441; ЭМ=8,408; ЗПМ=18,441; МАТ=5,367 | -963 |  |  | -963
191 | ТССЦ-403-0119 | Кольца для колодцев сборные железобетонные диаметром 1000 мм | м | -6.601 | 702.77 |  | 702.77 | ОЗП=18,441; ЭМ=8,408; ЗПМ=18,441; МАТ=5,367 | -4639 |  |  | -4639
192 | ТССЦ-101-2535 | Люки чугунные легкие | шт. | 1 | 464.17 |  | 464.17 | ОЗП=18,441; ЭМ=8,408; ЗПМ=18,441; МАТ=5,367 | 464 |  |  | 464
193 | Прайс-лист ООО "Энергопоставка" | Кольцо опорное КО-6 /бетон В15 (М200), объем 0,02 м3, расход ар-ры 1,10 кг/ (серия 3.900.1-14) | шт | 1 | 181.55 |  | 181.55 | ОЗП=18,441; ЭМ=8,408; ЗПМ=18,441; МАТ=5,367 | 182 |  |  | 182
((МАТ=МАТ/1,18/ИМ2*1,03*1,02-МАТ))
194 | Прайс-лист ООО "Энергопоставка" | Кольца для колодцев сборные железобетонные диаметром 1000 мм(КС7.3) | м | 0.6 | 821.45 |  | 821.45 | ОЗП=18,441; ЭМ=8,408; ЗПМ=18,441; МАТ=5,367 | 493 |  |  | 493
((МАТ=МАТ/1,18/ИМ2*1,03*1,02-МАТ))
195 | Прайс-лист ООО "Энергопоставка" | Кольца для колодцев сборные железобетонные диаметром 1000 ммКС10.9) | м | 3.6 | 510.47 |  | 510.47 | ОЗП=18,441; ЭМ=8,408; ЗПМ=18,441; МАТ=5,367 | 1838 |  |  | 1838
((МАТ=МАТ/1,18/ИМ2*1,03*1,02-МАТ))
196 | Прайс-лист ООО "Энергопоставка" | Плита перекрытия ПП10-1 /бетон В15 (М200), объем 0,10 м3, расход ар-ры 8,38 кг/ (серия 3.900.1-14) | шт | 1 | 408.51 |  | 408.51 | ОЗП=18,441; ЭМ=8,408; ЗПМ=18,441; МАТ=5,367 | 409 |  |  | 409
((МАТ=МАТ/1,18/ИМ2*1,03*1,02-МАТ))
197 | Прайс-лист ООО "Энергопоставка" | Плита днища ПН10 /бетон В15 (М200), объем 0,18 м3, расход ар-ры 15,14 кг / (серия 3.900.1-14) | шт | 1 | 425.1 |  | 425.1 | ОЗП=18,441; ЭМ=8,408; ЗПМ=18,441; МАТ=5,367 | 425 |  |  | 425
((МАТ=МАТ/1,18/ИМ2*1,03*1,02-МАТ))
198 | ТССЦ-101-1671 | Скобы ходовые | кг | 12.3 | 101.93 |  | 101.93 | ОЗП=18,441; ЭМ=8,408; ЗПМ=18,441; МАТ=5,367 | 1254 |  |  | 1254
199 | ТЕР06-01-015-07 | Установка закладных деталей весом: до 4 кг(изделия соединительные) | 1 т | 0.0216 | 9220.62 | 40.11 | 7609.34 | ОЗП=18,441; ЭМ=8,408; ЗПМ=18,441; МАТ=5,367 | 199 | 34 | 1 | 164 | 215.82 | 4.66
[5 empty] | 1571.17 | 1.56 | [6 empty] | 0.15
200 | ТЕР13-03-002-04 | Огрунтовка металлических поверхностей за один раз: грунтовкой ГФ-021 | 100 м2 окрашиваемой поверхности | 0.01 | 226.09 | 6.74 | 173.95 | ОЗП=18,441; ЭМ=8,408; ЗПМ=18,441; МАТ=5,367 | 2 |  |  | 2 | 5.31 | 0.05
[5 empty] | 45.4 | 0.08 | [6 empty] | 0.01
201 | ТЕР13-03-004-26 | Окраска металлических огрунтованных поверхностей: эмалью ПФ-115 за 2 раза | 100 м2 окрашиваемой поверхности | 0.01 | 853.16 | 9.6 | 787.8 | ОЗП=18,441; ЭМ=8,408; ЗПМ=18,441; МАТ=5,367 | 9 | 1 |  | 8 | 7.66 | 0.08
|  | (ПЗ=2 (ОЗП=2; ЭМ=2 к расх.; ЗПМ=2; МАТ=2 к расх.; ТЗ=2; ТЗМ=2)) |  |  | 55.76 | 0.16 | [6 empty] | 0.02
202 | ТЕР08-01-003-07 | Гидроизоляция боковая обмазочная битумная в 2 слоя по выровненной поверхности бутовой кладки, кирпичу, бетону | 100 м2 изолируемой поверхности | 0.1468 | 1279.02 | 57.59 | 1059.67 | ОЗП=18,441; ЭМ=8,408; ЗПМ=18,441; МАТ=5,367 | 188 | 24 | 8 | 156 | 21.2 | 3.11
161.76
203 | ТЕР06-01-001-01 | Устройство набетонки | 100 м3 бетона, бутобетона и железобетона в деле | 0.00079 | 66525.69 | 2190.37 | 63208.52 | ОЗП=18,441; ЭМ=8,408; ЗПМ=18,441; МАТ=5,367 | 53 | 1 | 2 | 50 | 180 | 0.14
[5 empty] | 1126.8 | 187.02 | [6 empty] | 18 | 0.01
204 | ТССЦ-401-0063 | Бетон тяжелый, крупность заполнителя 20 мм, класс В7,5 (М100) | м3 | -0.0806 | 591.79 |  | 591.79 | ОЗП=18,441; ЭМ=8,408; ЗПМ=18,441; МАТ=5,367 | -48 |  |  | -48
205 | ТССЦ-401-0066 | Бетон тяжелый, крупность заполнителя 20 мм, класс В15 (М200) | м3 | 0.08058 | 674.36 |  | 674.36 | ОЗП=18,441; ЭМ=8,408; ЗПМ=18,441; МАТ=5,367 | 54 |  |  | 54
206 | ТЕР11-01-004-07 | Устройство гидроизоляции обмазочной: холодной асфальтовой мастикой в один слой толщиной 2 мм | 100 м2 изолируемой поверхности | 0.00785 | 900.32 | 54.79 | 709.09 | ОЗП=18,441; ЭМ=8,408; ЗПМ=18,441; МАТ=5,367 | 7 | 1 |  | 6 | 15.54 | 0.12
[5 empty] | 136.44 | 3.22 | [6 empty] | 0.31
207 | ТЕР11-01-004-08 | Устройство гидроизоляции обмазочной: на каждый последующий слой толщиной 1 мм добавлять к расценке 11-01-004-07 | 100 м2 изолируемой поверхности | 0.00785 | 7650.36 | 489.42 | 6383.34 | ОЗП=18,441; ЭМ=8,408; ЗПМ=18,441; МАТ=5,367 | 60 | 6 | 4 | 50 | 88.56 | 0.7
|  | (ПЗ=18 (ОЗП=18; ЭМ=18 к расх.; ЗПМ=18; МАТ=18 к расх.; ТЗ=18; ТЗМ=18)) |  |  | 777.6 | 28.08 | [6 empty] | 2.7 | 0.02
208 | ТЕР15-02-020-01 | Штукатурка цементно-церезитовым раствором по камню и бетону | 100 м2 оштукатуриваемой поверхности | 0.1262 | 3018.45 | 95.68 | 2291.9 | ОЗП=18,441; ЭМ=8,408; ЗПМ=18,441; МАТ=5,367 | 381 | 80 | 12 | 289 | 84.68 | 10.69
[5 empty] | 630.87 | 38.97 |  |  |  |  | 5 |  | 5.28 | 0.67
209 | ТЕР27-04-001-04 | Устройство подстилающих и выравнивающих слоев оснований: из щебня | 100 м3 материала основания (в плотном теле) | 0.00578 | 2108.77 | 1831.52 | 120.26 | ОЗП=18,441; ЭМ=8,408; ЗПМ=18,441; МАТ=5,367 | 12 | 1 | 11 |  | 24.19 | 0.14
|  | (Прил.27.3 п.3.6 Укатка катками каменных материалов с пределом прочности на сжатие, мПа (кгс/см2): до 68,6 (700) ЭМ=0,65 к расх.; ЗПМ=0,65; ТЗМ=0,65) |  |  | 156.99 | 139.39 |  |  |  |  | 1 |  | 13.39 | 0.08
210 | ТССЦ-408-0020 | Щебень из природного камня для строительных работ марка 600, фракция 40-70 мм | м3 | 0.72828 | 154.03 |  | 154.03 | ОЗП=18,441; ЭМ=8,408; ЗПМ=18,441; МАТ=5,367 | 112 |  |  | 112
211 | ТЕР27-07-001-01 | Устройство асфальтобетонных покрытий дорожек и тротуаров однослойных из литой мелкозернистой асфальтобетонной смеси толщиной 3 см | 100 м2 покрытия | 0.0578 | 5313.83 | 19.26 | 5181.93 | ОЗП=18,441; ЭМ=8,408; ЗПМ=18,441; МАТ=5,367 | 307 | 7 | 1 | 299 | 15.12 | 0.87
[5 empty] | 112.64 | 0.44 | [6 empty] | 0.05
Узел ввода трубопровода в непроходной канал
212 | ТЕР06-01-001-01 | Устройство бетонной подготовки | 100 м3 бетона, бутобетона и железобетона в деле | 0.005 | 66525.69 | 2190.37 | 63208.52 | ОЗП=18,441; ЭМ=8,408; ЗПМ=18,441; МАТ=5,367 | 333 | 6 | 11 | 316 | 180 | 0.9
[5 empty] | 1126.8 | 187.02 |  |  |  |  | 1 |  | 18 | 0.09
213 | ТЕР06-01-062-04 | Устройство стен и плоских днищ при толщине: более 150 мм прямоугольных сооружений | 100 м3 железобетона в деле | 0.0543 | 155127.66 | 6913.41 | 142709.39 | ОЗП=18,441; ЭМ=8,408; ЗПМ=18,441; МАТ=5,367 | 8423 | 299 | 375 | 7749 | 729.12 | 39.59
[5 empty] | 5504.86 | 780.47 |  |  |  |  | 42 |  | 75.19 | 4.08
214 | ТССЦ-401-0246 | Бетон песчаный, класс В15 (М200) | м3 | -5.511 | 618.89 |  | 618.89 | ОЗП=18,441; ЭМ=8,408; ЗПМ=18,441; МАТ=5,367 | -3411 |  |  | -3411
215 | ТССЦ-204-0100 | Горячекатаная арматурная сталь класса А-I, А-II, А-III | т | -0.7928 | 5128.74 |  | 5128.74 | ОЗП=18,441; ЭМ=8,408; ЗПМ=18,441; МАТ=5,367 | -4066 |  |  | -4066
216 | ТССЦ-401-0006 | Бетон тяжелый, класс В15 (М200)F100 W6 | м3 | 5.5114 | 698.84 |  | 698.84 | ОЗП=18,441; ЭМ=8,408; ЗПМ=18,441; МАТ=5,367 | 3852 |  |  | 3852
((МАТ=МАТ+543,89*0,045-МАТ))
217 | ТССЦ-204-0021 | Горячекатаная арматурная сталь периодического профиля класса А-III, диаметром 10 мм | т | 0.15279 | 5367.18 |  | 5367.18 | ОЗП=18,441; ЭМ=8,408; ЗПМ=18,441; МАТ=5,367 | 820 |  |  | 820
218 | ТССЦ-101-1733 | Сталь листовая горячекатаная углеродистая обыкновенного качества Ст3пс толщиной 9-12 мм | т | 0.2512 | 5226.66 |  | 5226.66 | ОЗП=18,441; ЭМ=8,408; ЗПМ=18,441; МАТ=5,367 | 1313 |  |  | 1313
219 | ТЕР46-03-010-02 | Пробивка в бетонных стенах и полах толщиной 150 мм отверстий площадью: до 100 см2 | 100 отверстий | 0.02 | 1526.84 | 1053.76 |  | ОЗП=18,441; ЭМ=8,408; ЗПМ=18,441; МАТ=5,367 | 31 | 9 | 22 |  | 62.0025 | 1.24
|  | (Прил.46.1 п.3.3 При пробивке отверстий в конструкциях толщиной: св. 150 до 200 мм ОЗП=1,75; ЭМ=1,75 к расх.; ЗПМ=1,75; ТЗ=1,75; ТЗМ=1,75) |  |  | 473.08 | 121.61 |  |  |  |  | 2 |  | 15.7325 | 0.31
Стойка Ст1
220 | ТЕР06-01-001-05 | Устройство железобетонных фундаментов общего назначения под колонны объемом: до 3 м3 | 100 м3 бетона, бутобетона и железобетона в деле | 0.0154 | 107205.84 | 3888.01 | 97942.41 | ОЗП=18,441; ЭМ=8,408; ЗПМ=18,441; МАТ=5,367 | 1651 | 83 | 60 | 1508 | 785.88 | 12.1
[5 empty] | 5375.42 | 324.58 |  |  |  |  | 5 |  | 31.3 | 0.48
221 | ТССЦ-401-0066 | Бетон тяжелый, крупность заполнителя 20 мм, класс В15 (М200) | м3 | -1.563 | 674.36 |  | 674.36 | ОЗП=18,441; ЭМ=8,408; ЗПМ=18,441; МАТ=5,367 | -1054 |  |  | -1054
222 | ТССЦ-204-0100 | Горячекатаная арматурная сталь класса А-I, А-II, А-III | т | -0.0693 | 5128.74 |  | 5128.74 | ОЗП=18,441; ЭМ=8,408; ЗПМ=18,441; МАТ=5,367 | -355 |  |  | -355
223 | ТССЦ-401-0009 | Бетон тяжелый, класс В25 (М350) F100, W6 | м3 | 1.563 | 798.22 |  | 798.22 | ОЗП=18,441; ЭМ=8,408; ЗПМ=18,441; МАТ=5,367 | 1248 |  |  | 1248
224 | ТССЦ-204-0021 | Горячекатаная арматурная сталь периодического профиля класса А-III, диаметром 10 мм | т | 0.03853 | 5367.18 |  | 5367.18 | ОЗП=18,441; ЭМ=8,408; ЗПМ=18,441; МАТ=5,367 | 207 |  |  | 207
225 | ТЕР09-03-039-02 | Монтаж опорных конструкций: для крепления трубопроводов внутри зданий и сооружений массой до 0,5 т | 1 т конструкций | 0.24535 | 578.12 | 101.85 | 115.98 | ОЗП=18,441; ЭМ=8,408; ЗПМ=18,441; МАТ=5,367 | 142 | 88 | 25 | 29 | 49.49 | 12.14
|  | 578,12 = 590,24 - 0,00194 x 6 246,56 |  |  | 360.29 | 1.14 | [6 empty] | 0.11 | 0.03
226 | ТЕРм38-01-005-01 | Изготовление опор | 1 т конструкций | 0.24535 | 8513.61 | 508.08 | 7581.7 | ОЗП=18,441; ЭМ=8,408; ЗПМ=18,441; МАТ=5,367 | 2089 | 104 | 125 | 1860 | 54.9 | 13.47
[5 empty] | 423.83 | 32.4 |  |  |  |  | 8 |  | 3.33 | 0.82
227 | ТССЦ-103-0178 | Трубы стальные электросварные прямошовные со снятой фаской из стали марок БСт2кп-БСт4кп и БСт2пс-БСт4пс наружный диаметр 159 мм, толщина стенки 6 мм | м | 8.4 | 146.49 |  | 146.49 | ОЗП=18,441; ЭМ=8,408; ЗПМ=18,441; МАТ=5,367 | 1231 |  |  | 1231
228 | ТССЦ-101-3688 | Швеллеры № 16 сталь марки Ст3пс | т | 0.04262 | 5312.74 |  | 5312.74 | ОЗП=18,441; ЭМ=8,408; ЗПМ=18,441; МАТ=5,367 | 226 |  |  | 226
229 | ТССЦ-101-1733 | Сталь листовая горячекатаная углеродистая обыкновенного качества Ст3пс толщиной 9-12 мм | т | 0.01256 | 5226.66 |  | 5226.66 | ОЗП=18,441; ЭМ=8,408; ЗПМ=18,441; МАТ=5,367 | 66 |  |  | 66
Итого прямые затраты по смете в ценах 2001г. | [8 empty] | 880722 | 26794 | 388580 | 465348 |  | 3829.09
[11 empty] | 7217 |  |  | 789.4
Итого прямые затраты по смете с учетом коэффициентов к итогам | [8 empty] | 895143 | 30752 | 399043 | 465348 |  | 4395.74
[11 empty] | 8296 |  |  | 907.63
В том числе, справочно:
МДС35 пр.1 т.1 п.8. Строительство инженерных сетей и сооружений, а также объектов жилищно-гражданского назначения в стесненных условиях застроенной части города: ОЗП=1,15; ЭМ=1,15; ЗПМ=1,15; ТЗ=1,15; ТЗМ=1,15 (Поз. 1, 5-6, 8, 11-12, 14, 37, 41-42, 44-45, 47, 2-3, 9-10, 13, 35-36, 38-39, 46, 15-17, 23-25, 48-51, 57, 60-65, 78, 83, 89-91, 99-101, 104-113, 135-137, 140-150, 166-174, 189-191, 193-197, 217-218, 224, 229, 18, 26, 52-56, 73-76, 79-81, 84, 92-93, 102, 114, 129, 138, 151, 176, 180-182, 199, 203-205, 212-215, 220-223, 19-21, 59, 85-87, 94-97, 130-133, 175, 192, 198, 77, 82, 88, 98, 134, 186-188, 209-211, 216, 27-28, 34, 29, 32-33, 58, 66, 72, 179, 202, 67-71, 115-126, 152-163, 183-184, 206-207, 103, 139, 127-128, 164-165, 177-178, 200-201, 185, 208, 219, 225) | [8 empty] | 14421 | 3959 | 10463 |  |  | 566.6295
[11 empty] | 1081 |  |  | 118.2225
Итого прямые затраты по смете с учетом индексов, в текущих ценах | [8 empty] | 6448159 | 564634 | 3407362 | 2476163 |  | 4395.74
[11 empty] | 151748 |  |  | 907.63
Накладные расходы | [8 empty] | 658769
В том числе, справочно:
56% = 66%*0.85 ФОТ (от 7441) (Поз. 30-31, 226-228) | [8 empty] | 4167
68% = 80%*0.85 ФОТ (от 128678) (Поз. 2-3, 9-10, 13, 35-36, 38-39, 46, 29, 32-33) | [8 empty] | 87501
77% = 90%*0.85 ФОТ (от 1992) (Поз. 127-128, 164-165, 177-178, 200-201, 225) | [8 empty] | 1534
81% = 95%*0.85 ФОТ (от 166013) (Поз. 1, 5-6, 8, 11-12, 14, 37, 41-42, 44-45, 47) | [8 empty] | 134471
89% = 105%*0.85 ФОТ (от 103146) (Поз. 18, 26, 52-56, 73-76, 79-81, 84, 92-93, 102, 114, 129, 138, 151, 176, 180-182, 199, 203-205, 212-215, 220-223, 185, 208) | [8 empty] | 91800
94% = 110%*0.85 ФОТ (от 221) (Поз. 219) | [8 empty] | 208
104% = 122%*0.85 ФОТ (от 14937) (Поз. 58, 66, 72, 179, 202) | [8 empty] | 15534
105% = 123%*0.85 ФОТ (от 46010) (Поз. 67-71, 115-126, 152-163, 183-184, 206-207) | [8 empty] | 48311
109% = 128%*0.85 ФОТ (от 553) (Поз. 103, 139) | [8 empty] | 603
111% = 130%*0.85 ФОТ (от 247022) (Поз. 15-17, 23-25, 48-51, 57, 60-65, 78, 83, 89-91, 99-101, 104-113, 135-137, 140-150, 166-174, 189-191, 193-197, 217-218, 224, 229, 19-21, 59, 85-87, 94-97, 130-133, 175, 192, 198, 27-28, 34) | [8 empty] | 274194
121% = 142%*0.85 ФОТ (от 369) (Поз. 22, 77, 82, 88, 98, 134, 186-188, 209-211, 216) | [8 empty] | 446
Сметная прибыль | [8 empty] | 373728
В том числе, справочно:
36% = 45%*0.8 ФОТ (от 128678) (Поз. 2-3, 9-10, 13, 35-36, 38-39, 46, 29, 32-33) | [8 empty] | 46324
40% = 50%*0.8 ФОТ (от 166013) (Поз. 1, 5-6, 8, 11-12, 14, 37, 41-42, 44-45, 47) | [8 empty] | 66405
44% = 55%*0.8 ФОТ (от 4315) (Поз. 185, 208) | [8 empty] | 1899
52% = 65%*0.8 ФОТ (от 98831) (Поз. 18, 26, 52-56, 73-76, 79-81, 84, 92-93, 102, 114, 129, 138, 151, 176, 180-182, 199, 203-205, 212-215, 220-223) | [8 empty] | 51392
56% = 70%*0.8 ФОТ (от 350) (Поз. 127-128, 164-165, 177-178, 200-201, 219) | [8 empty] | 196
60% = 75%*0.8 ФОТ (от 46010) (Поз. 67-71, 115-126, 152-163, 183-184, 206-207) | [8 empty] | 27606
64% = 80%*0.8 ФОТ (от 40441) (Поз. 27-28, 34, 58, 66, 72, 179, 202) | [8 empty] | 25883
66% = 83%*0.8 ФОТ (от 553) (Поз. 103, 139) | [8 empty] | 365
68% = 85%*0.8 ФОТ (от 174097) (Поз. 19-21, 59, 85-87, 94-97, 130-133, 175, 192, 198, 225) | [8 empty] | 118386
71% = 89%*0.8 ФОТ (от 49284) (Поз. 15-17, 23-25, 48-51, 57, 60-65, 78, 83, 89-91, 99-101, 104-113, 135-137, 140-150, 166-174, 189-191, 193-197, 217-218, 224, 229) | [8 empty] | 34992
76% = 95%*0.8 ФОТ (от 369) (Поз. 22, 77, 82, 88, 98, 134, 186-188, 209-211, 216) | [8 empty] | 280
Итоги по смете:
Итого Строительные работы | [8 empty] | 7429927 |  |  |  |  | 4344.18
906.38
Итого Монтажные работы | [8 empty] | 50729 |  |  |  |  | 51.56
1.25
Итого | [8 empty] | 7480656 |  |  |  |  | 4395.74
907.63
В том числе:
Материалы | [8 empty] | 2476163
Машины и механизмы | [8 empty] | 3407362
ФОТ | [8 empty] | 716382
Накладные расходы | [8 empty] | 658769
Сметная прибыль | [8 empty] | 373728
Непредвиденные затраты 2% | [8 empty] | 149613
Итого с непредвиденными | [8 empty] | 7630269
НДС 18% | [8 empty] | 1373448.42
ВСЕГО по смете | [8 empty] | 9003717.42 |  |  |  |  | 4395.74
907.63
Составил ведущий инженер-сметчик: ___________________________Диденко М.В.
(должность, подпись, расшифровка)