## БИМ инд. по статьям с мат. и ТЗ
СОГЛАСОВАНО: | [11 empty] | УТВЕРЖДАЮ:
___________ | [11 empty] | ___________
"____" _____________ 2016 г. | [11 empty] | "____" _______________2016 г.
Котельная по ул.Видова,67 в г.Новороссийске
(наименование стройки)
ЛОКАЛЬНЫЙ СМЕТНЫЙ РАСЧЕТ № 25-11-16-101
(локальная смета)
| на | техническое перевооружение котельной. Монтаж ГСВ.
Основание: проект 26-15-ГСВ
|  | Сметная стоимость _______________________________________________________________________________________________ |  |  | ___________________________1348,471 |  | тыс. руб.
|  | строительных работ _______________________________________________________________________________________________ |  |  | _______________________________________________________________________________________________190,472 |  | тыс. руб.
|  | монтажных работ _______________________________________________________________________________________________ |  |  | _______________________________________________________________________________________________929,892 |  | тыс. руб.
|  | Средства на оплату труда _______________________________________________________________________________________________ |  |  | ___________________________145,099 |  | тыс. руб.
|  | Сметная трудоемкость _______________________________________________________________________________________________ |  |  | _______________________________________________________________________________________________945,5 |  | чел.час
|  | Трудозатраты механизаторов _______________________________________________________________________________________________ |  |  | _______________________________________________________________________________________________96,17 |  | чел.час
Составлен(а) в текущих (прогнозных) ценах по состоянию на 2кв.2016г.
№ пп | Обосно- вание | Наименование работ и затрат | Ед. изм. | Кол. | Стоимость единицы, руб. |  |  | Обоснова-ние, индекс | Общая стоимость, руб. |  |  |  | Затр.тр.раб-х не занятых обслуж.машин
[5 empty] | Всего | Экспл. маш. | Мат-ы |  | Всего | в т.ч. оплата труда | Экспл. маш. | Мат-ы | Обслуж-х машины
[5 empty] | оплата труда | в т.ч. оплата труда |  |  |  |  | в т.ч. оплата труда |  | на ед-цу | всего
1 | 2 | 3 | 4 | 5 | 6 | 7 | 8 | 9 | 10 | 11 | 12 | 13 | 14 | 15
Раздел 1. Демонтажные работы
1 | ТЕРм37-01-014-03 | Блок электромагнитных клапанов в комплекте с фильтром и фланцами | 1 шт. | 2 | 151.701 | 73.557 |  |  | 303.4 | 156.29 | 147.11 |  | 10.35 | 20.7
|  | (ОЗП=0,3; ЭМ=0,3 к расх.; ЗПМ=0,3; МАТ=0 к расх.; ТЗ=0,3; ТЗМ=0,3) |  |  | 78.144 | 10.257 |  |  |  |  | 20.51 |  | 1.137 | 2.27
2 | ТЕРм12-12-001-02 | Арматура фланцевая с ручным приводом или без привода водопроводная на условное давление до 4 МПа, диаметр условного прохода 15 мм | 1 шт. | 5 | 6.948 |  |  |  | 34.74 | 34.74 |  |  | 0.9 | 4.5
|  | (ОЗП=0,3; ЭМ=0,3 к расх.; ЗПМ=0,3; МАТ=0 к расх.; ТЗ=0,3; ТЗМ=0,3) |  |  | 6.948
3 | ТЕРм12-12-001-03 | Арматура фланцевая с ручным приводом или без привода водопроводная на условное давление до 4 МПа, диаметр условного прохода 20 мм | 1 шт. | 4 | 6.948 |  |  |  | 27.79 | 27.79 |  |  | 0.9 | 3.6
|  | (МДС37 п.3.2.1. Демонтаж оборудования, которое не подлежит дальнейшему использованию (предназначено в лом) без разборки и резки ОЗП=0,3; ЭМ=0,3 к расх.; ЗПМ=0,3; МАТ=0 к расх.; ТЗ=0,3; ТЗМ=0,3) |  |  | 6.948
4 | ТЕРм12-12-001-12 | Арматура фланцевая с ручным приводом или без привода водопроводная на условное давление до 4 МПа, диаметр условного прохода 150 мм | 1 шт. | 4 | 57.537 | 43.896 |  |  | 230.14 | 54.56 | 175.58 |  | 1.767 | 7.07
|  | (МДС37 п.3.2.1. Демонтаж оборудования, которое не подлежит дальнейшему использованию (предназначено в лом) без разборки и резки ОЗП=0,3; ЭМ=0,3 к расх.; ЗПМ=0,3; МАТ=0 к расх.; ТЗ=0,3; ТЗМ=0,3) |  |  | 13.641 | 3.21 |  |  |  |  | 12.84 |  | 0.309 | 1.24
5 | ТЕР09-03-039-01 | Опорные конструкции для крепления трубопроводов внутри зданий и сооружений массой до 0,1 т | 1 т конструкций | 0.09544 | 331.624 | 98.024 |  |  | 31.65 | 22.29 | 9.36 |  | 32.088 | 3.06
|  | (МДС36 п.3.3.1. Демонтаж (разборка) внутренних санитарно-технических устройств (водопровода, газопровода, канализации, водостоков, отопления, вентиляции) ОЗП=0,4; ЭМ=0,4 к расх.; ЗПМ=0,4; МАТ=0 к расх.; ТЗ=0,4; ТЗМ=0,4) |  |  | 233.6 | 0.456 |  |  |  |  | 0.04 |  | 0.044
6 | ТЕРм12-01-008-03 | Трубопровод в дизельных, насосно-компрессорных, парокотельных и т.п., монтируемый из труб и готовых деталей, на условное давление не более 2,5 МПа, диаметр труб наружный 22 мм | 100 м трубопровода | 0.04 | 3364.455 | 2600.175 |  |  | 134.58 | 30.57 | 104.01 |  | 99 | 3.96
|  | (МДС37 п.3.2.1. Демонтаж оборудования, которое не подлежит дальнейшему использованию (предназначено в лом) с разборкой и резкой на части ОЗП=0,5; ЭМ=0,5 к расх.; ЗПМ=0,5; МАТ=0 к расх.; ТЗ=0,5; ТЗМ=0,5) |  |  | 764.28 | 152.405 |  |  |  |  | 6.1 |  | 15.03 | 0.6
7 | ТЕРм12-01-008-03 | Трубопровод в дизельных, насосно-компрессорных, парокотельных и т.п., монтируемый из труб и готовых деталей, на условное давление не более 2,5 МПа, диаметр труб наружный 25 мм | 100 м трубопровода | 0.26 | 3364.455 | 2600.175 |  |  | 874.76 | 198.71 | 676.05 |  | 99 | 25.74
|  | (МДС37 п.3.2.1. Демонтаж оборудования, которое не подлежит дальнейшему использованию (предназначено в лом) с разборкой и резкой на части ОЗП=0,5; ЭМ=0,5 к расх.; ЗПМ=0,5; МАТ=0 к расх.; ТЗ=0,5; ТЗМ=0,5) |  |  | 764.28 | 152.405 |  |  |  |  | 39.63 |  | 15.03 | 3.91
8 | ТЕРм12-01-008-10 | Трубопровод в дизельных, насосно-компрессорных, парокотельных и т.п., монтируемый из труб и готовых деталей, на условное давление не более 2,5 МПа, диаметр труб наружный 108 мм | 100 м трубопровода | 0.029 | 5094.39 | 3874.63 |  |  | 147.73 | 35.37 | 112.36 |  | 158 | 4.58
|  | (МДС37 п.3.2.1. Демонтаж оборудования, которое не подлежит дальнейшему использованию (предназначено в лом) с разборкой и резкой на части ОЗП=0,5; ЭМ=0,5 к расх.; ЗПМ=0,5; МАТ=0 к расх.; ТЗ=0,5; ТЗМ=0,5) |  |  | 1219.76 | 234.065 |  |  |  |  | 6.79 |  | 22.97 | 0.67
9 | ТЕРм12-01-008-12 | Трубопровод в дизельных, насосно-компрессорных, парокотельных и т.п., монтируемый из труб и готовых деталей, на условное давление не более 2,5 МПа, диаметр труб наружный 159 мм | 100 м трубопровода | 0.096 | 6145.055 | 4740.015 |  |  | 589.92 | 134.88 | 455.04 |  | 182 | 17.47
|  | (МДС37 п.3.2.1. Демонтаж оборудования, которое не подлежит дальнейшему использованию (предназначено в лом) с разборкой и резкой на части ОЗП=0,5; ЭМ=0,5 к расх.; ЗПМ=0,5; МАТ=0 к расх.; ТЗ=0,5; ТЗМ=0,5) |  |  | 1405.04 | 283.665 |  |  |  |  | 27.23 |  | 27.865 | 2.68
10 | ТЕРм12-01-008-03 | Монтаж. Свеча безопасности | 100 м трубопровода | 0.16 | 3364.455 | 2600.175 |  |  | 538.31 | 122.28 | 416.03 |  | 99 | 15.84
|  | (МДС37 п.3.2.1. Демонтаж оборудования, которое не подлежит дальнейшему использованию (предназначено в лом) с разборкой и резкой на части ОЗП=0,5; ЭМ=0,5 к расх.; ЗПМ=0,5; МАТ=0 к расх.; ТЗ=0,5; ТЗМ=0,5) |  |  | 764.28 | 152.405 |  |  |  |  | 24.38 |  | 15.03 | 2.4
11 | ТЕРр58-23-1 | Демонтаж газопроводов Ду 20 в фетряре через стену. Установка стальной гильзы (Применительно) | 1 место | 2 | 33.465 | 3.265 |  |  | 66.93 | 60.4 | 6.53 |  | 4.415 | 8.83
|  | (МДС37 п.3.2.1. Демонтаж оборудования, которое не подлежит дальнейшему использованию (предназначено в лом) с разборкой и резкой на части ОЗП=0,5; ЭМ=0,5 к расх.; ЗПМ=0,5; МАТ=0 к расх.; ТЗ=0,5; ТЗМ=0,5) |  |  | 30.2
12 | ТЕР29-01-253-1 | Прокладка газопроводов Ду20 в футляре через стену. Установка гильз из стальных труб | 10 шт. гильз | 0.2 | [8 empty] | 3.6 | 0.72
(МДС36 п.3.3.1. Демонтаж (разборка) внутренних санитарно-технических устройств (водопровода, газопровода, канализации, водостоков, отопления, вентиляции) ОЗП=0,4; ЭМ=0,4 к расх.; ЗПМ=0,4; МАТ=0 к расх.; ТЗ=0,4; ТЗМ=0,4)
Раздел 2. Монтаж оборудования
13 | ТЕРм37-01-014-03 | Монтаж оборудования в помещении, масса оборудования 0,1 т | 1 шт. | 2 | 754.24 | 245.19 | 248.57 |  | 1508.48 | 520.96 | 490.38 | 497.14 | 34.5 | 69
[5 empty] | 260.48 | 34.19 |  |  |  |  | 68.38 |  | 3.79 | 7.58
14 | прайс | Блок электромагнитных клапанов в комплекте с фильтром и фланцами Цена:196350/4,868*1,06=42754,93 | шт | 2 | 42754.93 |  | 42754.93 |  | 85509.86 |  |  | 85509.86
15 | ТЕР22-03-014-05 | Приварка фланцев к стальным трубопроводам диаметром 150 мм | 1 фланец | 6 | 225.544 | 88.075 | 126.82 |  | 1353.26 | 63.89 | 528.45 | 760.92 | 1.196 | 7.18
|  | (МДС35-IV п.4.7. При ремонте и реконструкции зданий и сооружений работы, аналогичные технологическим процессам в новом строительстве ОЗП=1,15; ЭМ=1,25 к расх.; ЗПМ=1,25; ТЗ=1,15; ТЗМ=1,25) |  |  | 10.649 | 7.4 |  |  |  |  | 44.4 |  | 0.7125 | 4.28
16 | ТЕРм12-12-001-02 | Арматура фланцевая с ручным приводом или без привода водопроводная на условное давление до 4 МПа, диаметр условного прохода 15 мм | 1 шт. | 5 | 25.47 |  | 2.31 |  | 127.35 | 115.8 |  | 11.55 | 3 | 15
23.16
17 | прайс | Кран шаровый фланцевый Ду15, Ру16 Цена:1280/4,868*1,06=278,72 | шт | 5 | 278.72 |  | 278.72 |  | 1393.6 |  |  | 1393.6
18 | ТЕРм12-12-001-03 | Арматура фланцевая с ручным приводом или без привода водопроводная на условное давление до 4 МПа, диаметр условного прохода 20 мм | 1 шт. | 4 | 25.72 |  | 2.56 |  | 102.88 | 92.64 |  | 10.24 | 3 | 12
23.16
19 | прайс | Кран шаровый Ду20, Ру16 Цена:1755/4,868*1,06=382,15 | шт | 4 | 382.15 |  | 382.15 |  | 1528.6 |  |  | 1528.6
20 | ТЕРм12-12-001-12 | Арматура фланцевая с ручным приводом или без привода водопроводная на условное давление до 4 МПа, диаметр условного прохода 150 мм | 1 шт. | 4 | 216.05 | 146.32 | 24.26 |  | 864.2 | 181.88 | 585.28 | 97.04 | 5.89 | 23.56
[5 empty] | 45.47 | 10.7 |  |  |  |  | 42.8 |  | 1.03 | 4.12
21 | прайс | Кран шаровый Ду150, Ру16 Цена:12290/4,868*1,06=2676,13 | шт | 1 | 2676.13 |  | 2676.13 |  | 2676.13 |  |  | 2676.13
22 | прайс | Клапан термозапорный КТЗ 001-150Ф, Ру 16 Цена:22290/4,868*1,06=4853,62 | шт | 1 | 4853.62 |  | 4853.62 |  | 4853.62 |  |  | 4853.62
23 | прайс | Клапан электромагнитный Ду 150, Ру 16 Цена:35046/4,868*1,06=7631,22 | шт | 1 | 7631.22 |  | 7631.22 |  | 7631.22 |  |  | 7631.22
24 | прайс | Счетчик газа Ду 150, Ру 16 Цена:121665/4,868*1,06=26492,38 | шт | 1 | 26492.38 |  | 26492.38 |  | 26492.38 |  |  | 26492.38
25 | ТЕР22-03-014-01 | Приварка фланцев к стальным трубопроводам диаметром до 50 мм | 1 фланец | 18 | 73.2135 | 38.1 | 31.33 |  | 1317.84 | 68.1 | 685.8 | 563.94 | 0.4255 | 7.66
|  | (МДС35-IV п.4.7. При ремонте и реконструкции зданий и сооружений работы, аналогичные технологическим процессам в новом строительстве ОЗП=1,15; ЭМ=1,25 к расх.; ЗПМ=1,25; ТЗ=1,15; ТЗМ=1,25) |  |  | 3.7835 | 3.25 |  |  |  |  | 58.5 |  | 0.3125 | 5.63
26 | ТЕР22-03-014-05 | Приварка фланцев к стальным трубопроводам диаметром 150 мм | 1 фланец | 8 | 225.544 | 88.075 | 126.82 |  | 1804.35 | 85.19 | 704.6 | 1014.56 | 1.196 | 9.57
|  | (МДС35-IV п.4.7. При ремонте и реконструкции зданий и сооружений работы, аналогичные технологическим процессам в новом строительстве ОЗП=1,15; ЭМ=1,25 к расх.; ЗПМ=1,25; ТЗ=1,15; ТЗМ=1,25) |  |  | 10.649 | 7.4 |  |  |  |  | 59.2 |  | 0.7125 | 5.7
27 | ТЕРм12-20-001-35 | Установка заглушки поворотной Ду 150, Ру 16 | 1 стык | 2 | 114.66 | 48.14 | 8.64 |  | 229.32 | 115.76 | 96.28 | 17.28 | 6.77 | 13.54
[5 empty] | 57.88 | 2.81 |  |  |  |  | 5.62 |  | 0.27 | 0.54
28 | прайс | Заглушка поворотная Ду 150 Цена:2250/4,868*1,06=489,93 | шт | 1 | 489.93 |  | 489.93 |  | 489.93 |  |  | 489.93
29 | ТЕРм38-01-006-08 | Изготовление опор газопроводов | 1 т конструкций | 0.09244 | 8651.54 | 1806.71 | 5863.33 |  | 799.75 | 90.73 | 167.01 | 542.01 | 130 | 12.02
[5 empty] | 981.5 | 11.38 |  |  |  |  | 1.05 |  | 1.3 | 0.12
30 | ТЕР09-03-039-01 | Монтаж опорных конструкций для крепления трубопроводов внутри зданий и сооружений массой до 0,1 т | 1 т конструкций | 0.09244 | 1272.495 | 306.325 | 294.57 |  | 117.63 | 62.08 | 28.32 | 27.23 | 92.253 | 8.53
|  | (МДС35-IV п.4.7. При ремонте и реконструкции зданий и сооружений работы, аналогичные технологическим процессам в новом строительстве ОЗП=1,15; ЭМ=1,25 к расх.; ЗПМ=1,25; ТЗ=1,15; ТЗМ=1,25) |  |  | 671.6 | 1.425 |  |  |  |  | 0.13 |  | 0.1375 | 0.01
31 | ТЕР09-03-039-04 | Монтаж опорных конструкций подвесок и хомутов для крепления трубопроводов внутри зданий и сооружений | 1 т конструкций | 0.003 | 1388.749 | 109.2875 | 377.85 |  | 4.16 | 2.7 | 0.33 | 1.13 | 125.2235 | 0.38
|  | (МДС35-IV п.4.7. При ремонте и реконструкции зданий и сооружений работы, аналогичные технологическим процессам в новом строительстве ОЗП=1,15; ЭМ=1,25 к расх.; ЗПМ=1,25; ТЗ=1,15; ТЗМ=1,25) |  |  | 901.6115 | 1.5625 | [6 empty] | 0.15
32 | ТЕРм06-01-012-13 | Запальник запально-защитного устройства, длина: 1000 мм | 1 т | 0.005 | 91021.84 | 6.26 | 1784.62 |  | 455.1 | 446.15 | 0.03 | 8.92 | 12257 | 61.29
[5 empty] | 89230.96 | 0.77 | [6 empty] | 0.08
33 | прайс | Запально-защитное устройство ЗЗУ-3 Цена:15250/4,868*1,06=3320,67 | шт | 1 | 3320.67 |  | 3320.67 |  | 3320.67 |  |  | 3320.67
34 | ТЕРм12-01-008-03 | Трубопровод в дизельных, насосно-компрессорных, парокотельных и т.п., монтируемый из труб и готовых деталей, на условное давление не более 2,5 МПа, диаметр труб наружный 22 мм | 100 м трубопровода | 0.04 | 6865.3 | 5200.35 | 136.39 |  | 274.61 | 61.14 | 208.01 | 5.46 | 198 | 7.92
[5 empty] | 1528.56 | 304.81 |  |  |  |  | 12.19 |  | 30.06 | 1.2
35 | ТССЦ-507-1971 | Отводы 90 град. с радиусом кривизны R=1,5 Ду на Ру до 16 МПа (160 кгс/см2), диаметром условного прохода20 мм, толщиной стенки 2,5 мм | шт. | 6 | 9.9 |  | 9.9 |  | 59.4 |  |  | 59.4
36 | ТССЦ-103-0014 | Трубы стальные сварные водогазопроводные с резьбой черные обыкновенные (неоцинкованные), диаметр условного прохода 20 мм, толщина стенки 2,8 мм | м | 4 | 10.52 |  | 10.52 |  | 42.08 |  |  | 42.08
37 | ТЕРм12-01-008-03 | Трубопровод в дизельных, насосно-компрессорных, парокотельных и т.п., монтируемый из труб и готовых деталей, на условное давление не более 2,5 МПа, диаметр труб наружный 25 мм | 100 м трубопровода | 0.26 | 6865.3 | 5200.35 | 136.39 |  | 1784.98 | 397.43 | 1352.09 | 35.46 | 198 | 51.48
[5 empty] | 1528.56 | 304.81 |  |  |  |  | 79.25 |  | 30.06 | 7.82
38 | ТССЦ-103-0015 | Трубы стальные сварные водогазопроводные с резьбой черные обыкновенные (неоцинкованные), диаметр условного прохода 25 мм, толщина стенки 3,2 мм | м | 26 | 15.14 |  | 15.14 |  | 393.64 |  |  | 393.64
39 | ТССЦ-507-1971 | Отводы 90 град. с радиусом кривизны R=1,5 Ду на Ру до 16 МПа (160 кгс/см2), диаметром условного прохода 25 мм, , толщиной стенки 2,5 мм | шт. | 10 | 9.9 |  | 9.9 |  | 99 |  |  | 99
40 | ТЕРм12-01-008-10 | Трубопровод в дизельных, насосно-компрессорных, парокотельных и т.п., монтируемый из труб и готовых деталей, на условное давление не более 2,5 МПа, диаметр труб наружный 108 мм | 100 м трубопровода | 0.029 | 10768.05 | 7749.26 | 579.27 |  | 312.28 | 70.75 | 224.73 | 16.8 | 316 | 9.16
[5 empty] | 2439.52 | 468.13 |  |  |  |  | 13.58 |  | 45.94 | 1.33
41 | ТССЦ-103-0402 | Трубы стальные бесшовные, горячедеформированные со снятой фаской из стали марок 15, 20, 25, наружным диаметром 108 мм, толщина стенки 4,5 мм | м | 2.9 | 88.94 |  | 88.94 |  | 257.93 |  |  | 257.93
42 | ТССЦ-507-1982 | Отводы 90 град. с радиусом кривизны R=1,5 Ду на Ру до 16 МПа (160 кгс/см2), диаметром условного прохода 100 мм, наружным диаметром 108 мм, толщиной стенки 4 мм | шт. | 7 | 44.72 |  | 44.72 |  | 313.04 |  |  | 313.04
43 | ТЕРм12-01-008-12 | Трубопровод в дизельных, насосно-компрессорных, парокотельных и т.п., монтируемый из труб и готовых деталей, на условное давление не более 2,5 МПа, диаметр труб наружный 159 мм | 100 м трубопровода | 0.096 | 13220.75 | 9480.03 | 930.64 |  | 1269.19 | 269.77 | 910.08 | 89.34 | 364 | 34.94
[5 empty] | 2810.08 | 567.33 |  |  |  |  | 54.46 |  | 55.73 | 5.35
44 | ТССЦ-103-0454 | Трубы стальные бесшовные, горячедеформированные со снятой фаской из стали марок 15, 20, 25, наружным диаметром 159 мм, толщина стенки 4,5 мм | м | 9.6 | 132.76 |  | 132.76 |  | 1274.5 |  |  | 1274.5
45 | ТССЦ-507-2310 | Переходы концентрические на Ру до 16 МПа (160 кгс/см2) диаметром условного прохода 150х100 мм, наружным диаметром и толщиной стенки 159х4,5-108х4 мм | шт. | 1 | 48.75 |  | 48.75 |  | 48.75 |  |  | 48.75
46 | ТССЦ-507-1994 | Отводы 90 град. с радиусом кривизны R=1,5 Ду на Ру до 16 МПа (160 кгс/см2), диаметром условного прохода 150 мм, наружным диаметром 159 мм, толщиной стенки 4,5 мм | шт. | 6 | 114.47 |  | 114.47 |  | 686.82 |  |  | 686.82
47 | ТЕР13-06-003-01 | Очистка поверхности щетками | 1 м2 очищаемой поверхности | 32 | 7.084 |  |  |  | 226.69 | 226.69 |  |  | 1.035 | 33.12
|  | (МДС35-IV п.4.7. При ремонте и реконструкции зданий и сооружений работы, аналогичные технологическим процессам в новом строительстве ОЗП=1,15; ЭМ=1,25 к расх.; ЗПМ=1,25; ТЗ=1,15; ТЗМ=1,25) |  |  | 7.084
48 | ТЕР13-06-004-01 | Обеспыливание поверхности | 1 м2 обеспыливаемой поверхности | 32 | 1.3695 | 0.5875 |  |  | 43.82 | 25.02 | 18.8 |  | 0.115 | 3.68
|  | (МДС35-IV п.4.7. При ремонте и реконструкции зданий и сооружений работы, аналогичные технологическим процессам в новом строительстве ОЗП=1,15; ЭМ=1,25 к расх.; ЗПМ=1,25; ТЗ=1,15; ТЗМ=1,25) |  |  | 0.782
49 | ТЕР13-07-001-03 | Обезжиривание поверхностей аппаратов и трубопроводов диаметром до 500 мм этиловым спиртом | 100 м2 обезжириваемой поверхности | 0.32 | 1419.871 | 3.85 | 1342.72 |  | 454.36 | 23.46 | 1.23 | 429.67 | 10.442 | 3.34
|  | (МДС35-IV п.4.7. При ремонте и реконструкции зданий и сооружений работы, аналогичные технологическим процессам в новом строительстве ОЗП=1,15; ЭМ=1,25 к расх.; ЗПМ=1,25; ТЗ=1,15; ТЗМ=1,25) |  |  | 73.301 | 0.1 |  |  |  |  | 0.03 |  | 0.0125
50 | ТЕР13-03-002-04 | Огрунтовка металлических поверхностей за один раз грунтовкой ХС010 | 100 м2 окрашиваемой поверхности | 0.32 | 234.585 | 8.425 | 173.95 |  | 75.07 | 16.71 | 2.7 | 55.66 | 6.1065 | 1.95
|  | (МДС35-IV п.4.7. При ремонте и реконструкции зданий и сооружений работы, аналогичные технологическим процессам в новом строительстве ОЗП=1,15; ЭМ=1,25 к расх.; ЗПМ=1,25; ТЗ=1,15; ТЗМ=1,25) |  |  | 52.21 | 0.1 |  |  |  |  | 0.03 |  | 0.0125
51 | ТЕР13-03-004-01 | Окраска металлических огрунтованных поверхностей эмалью ХСЛ | 100 м2 окрашиваемой поверхности | 0.32 | 780.6535 | 15.0875 | 742.29 |  | 249.81 | 7.45 | 4.83 | 237.53 | 3.197 | 1.02
|  | (МДС35-IV п.4.7. При ремонте и реконструкции зданий и сооружений работы, аналогичные технологическим процессам в новом строительстве ОЗП=1,15; ЭМ=1,25 к расх.; ЗПМ=1,25; ТЗ=1,15; ТЗМ=1,25) |  |  | 23.276 | 0.1 |  |  |  |  | 0.03 |  | 0.0125
52 | ТЕРм38-01-006-08 | Изготовление свечей безопасности (2 шт.) | 1 т конструкций | 0.0261 | 8651.54 | 1806.71 | 5863.33 |  | 225.81 | 25.62 | 47.16 | 153.03 | 130 | 3.39
[5 empty] | 981.5 | 11.38 |  |  |  |  | 0.3 |  | 1.3 | 0.03
53 | ТСЦ-101-1139 | Профили гнутые стальные из горячекатаного листового проката марки Ст3сп, нормальной точности прокатки, немерной длины толщиной 7-8 мм | т | -0.027666 | 5320.74 |  | 5320.74 |  | -147.2 |  |  | -147.2
54 |  | Труба ГОСТ 3262-75 Ф25х2,5 | т | 0.028 | 32000 |  | 7428.1 |  | 207.99 |  |  | 207.99
55 | ТЕРм12-01-008-03 | Монтаж. Свеча безопасности | 100 м трубопровода | 0.16 | 6865.3 | 5200.35 | 136.39 |  | 1098.45 | 244.57 | 832.06 | 21.82 | 198 | 31.68
[5 empty] | 1528.56 | 304.81 |  |  |  |  | 48.77 |  | 30.06 | 4.81
56 | ТЕРр58-23-1 | Прокладка газопроводов Ду20 в футляре через стену. Установка гильз из стальных труб (Применительно) | 1 место | 2 | 685.03 | 6.53 | 618.1 |  | 1370.06 | 120.8 | 13.06 | 1236.2 | 8.83 | 17.66
60.4
57 | ТЕР08-07-002-01 | Установка и разборка внутренних трубчатых инвентарных лесов при высоте помещений до 6 м | 100 м2 горизонтальной проекции | 0.8 | 1101.2035 | 21.5 | 520.24 |  | 880.96 | 447.57 | 17.2 | 416.19 | 80.73 | 64.58
|  | (МДС35-IV п.4.7. При ремонте и реконструкции зданий и сооружений работы, аналогичные технологическим процессам в новом строительстве ОЗП=1,15; ЭМ=1,25 к расх.; ЗПМ=1,25; ТЗ=1,15; ТЗМ=1,25) |  |  | 559.4635
58 | ТЕР08-07-002-02 | Установка и разборка внутренних трубчатых инвентарных лесов на каждые последующие 4 м высоты помещений добавлять к норме 08-07-002-01 | 100 м2 горизонтальной проекции | 0.8 | 742.514 | 13.1375 | 332.5 |  | 594.01 | 317.5 | 10.51 | 266 | 57.27 | 45.82
|  | (МДС35-IV п.4.7. При ремонте и реконструкции зданий и сооружений работы, аналогичные технологическим процессам в новом строительстве ОЗП=1,15; ЭМ=1,25 к расх.; ЗПМ=1,25; ТЗ=1,15; ТЗМ=1,25) |  |  | 396.8765
59 | ТЕР24-02-121-01 | Монтаж инвентарного узла для очистки и испытания газопровода, условный диаметр газопровода до 50 мм | 1 узел | 1 | 89.486 | 35.4125 | 26.37 |  | 89.48 | 27.7 | 35.41 | 26.37 | 3.588 | 3.59
|  | МДС35-IV п.4.7. При ремонте и реконструкции зданий и сооружений работы, аналогичные технологическим процессам в новом строительстве ОЗП=1,15; ЭМ=1,25 к расх.; ЗПМ=1,25; ТЗ=1,15; ТЗМ=1,25) |  |  | 27.7035
60 | ТЕР24-02-120-04 | Очистка полости трубопровода продувкой воздухом, условный диаметр газопровода до 200 мм | 100 м трубопровода | 0.425 | 28.746 | 23.2375 |  |  | 12.22 | 2.34 | 9.88 |  | 0.713 | 0.3
|  | (МДС35-IV п.4.7. При ремонте и реконструкции зданий и сооружений работы, аналогичные технологическим процессам в новом строительстве ОЗП=1,15; ЭМ=1,25 к расх.; ЗПМ=1,25; ТЗ=1,15; ТЗМ=1,25) |  |  | 5.5085 | 2.9 |  |  |  |  | 1.23 |  | 0.375 | 0.16
61 | ТЕР24-02-122-03 | Подъем давления при испытании воздухом газопроводов низкого и среднего давления (до 0,3 МПа) условным диаметром до 200 мм | 100 м газопровода | 0.425 | 12.8385 | 11.4125 |  |  | 5.46 | 0.61 | 4.85 |  | 0.184 | 0.08
|  | МДС35-IV п.4.7. При ремонте и реконструкции зданий и сооружений работы, аналогичные технологическим процессам в новом строительстве ОЗП=1,15; ЭМ=1,25 к расх.; ЗПМ=1,25; ТЗ=1,15; ТЗМ=1,25) |  |  | 1.426 | [5 empty] | 0.33 |  | 0.1 | 0.04
62 | ТЕР24-02-124-01 | Выдержка под давлением до 0,6 МПа при испытании на прочность и герметичность газопроводов условным диаметром 50-300 мм | 1 участок испытания газопровода | 1 | 1153.217 | 1028.925 |  |  | 1153.22 | 124.29 | 1028.93 |  | 16.1 | 16.1
|  | (МДС35-IV п.4.7. При ремонте и реконструкции зданий и сооружений работы, аналогичные технологическим процессам в новом строительстве ОЗП=1,15; ЭМ=1,25 к расх.; ЗПМ=1,25; ТЗ=1,15; ТЗМ=1,25) |  |  | 124.292 | 67.6375 |  |  |  |  | 67.64 |  | 8.75 | 8.75
63 | ТЕРм39-02-001-04 | Визуальный и измерительный контроль сварных соединений трубопроводов, диаметр до 219 мм | 1 стык | 14 | 1.45 |  | 0.03 |  | 20.3 | 19.88 |  | 0.42 | 0.16 | 2.24
1.42
64 | ТЕРм39-02-001-03 | Визуальный и измерительный контроль сварных соединений трубопроводов, диаметр до 108 мм | 1 стык | 14 | 1.09 |  | 0.02 |  | 15.26 | 14.98 |  | 0.28 | 0.12 | 1.68
1.07
65 | ТЕРм39-02-001-01 | Визуальный и измерительный контроль сварных соединений трубопроводов, диаметр до 28 мм | 1 стык | 32 | 0.72 |  | 0.01 |  | 23.04 | 22.72 |  | 0.32 | 0.08 | 2.56
0.71
66 | ТЕРм39-01-005-22 | Зачистка механизированная поверхности сварного соединения и околошовной зоны трубопроводов из углеродистых и легированных сталей до шероховатости не грубее Rz 40 мкм (V4) без снятия выпуклости (усиления) сварного шва, диаметр трубопровода 159-194 мм, толщина стенки до 6 мм | 1 стык | 2 | 9.65 | 3.04 | 0.13 |  | 19.3 | 12.96 | 6.08 | 0.26 | 0.84 | 1.68
6.48
67 | ТЕРм39-02-006-11 | Ультразвуковая дефектоскопия трубопровода одним преобразователем сварных соединений перлитного класса с двух сторон, прозвучивание поперечное, диаметр трубопровода 194 мм, толщина стенки до 14 мм | 1 стык | 2 | 16.92 | 3.75 | 3.64 |  | 33.84 | 19.06 | 7.5 | 7.28 | 1.1 | 2.2
9.53
68 | ТЕРм39-01-005-14 | Зачистка механизированная поверхности сварного соединения и околошовной зоны трубопроводов из углеродистых и легированных сталей до шероховатости не грубее Rz 40 мкм (V4) без снятия выпуклости (усиления) сварного шва, диаметр трубопровода 102-114 мм, толщина стенки до 6 мм | 1 стык | 2 | 5.76 | 1.82 | 0.08 |  | 11.52 | 7.72 | 3.64 | 0.16 | 0.5 | 1
3.86
69 | ТЕРм39-02-006-07 | Ультразвуковая дефектоскопия трубопровода одним преобразователем сварных соединений перлитного класса с двух сторон, прозвучивание поперечное, диаметр трубопровода 114 мм, толщина стенки до 8 мм | 1 стык | 2 | 11.49 | 2.55 | 2.88 |  | 22.98 | 12.12 | 5.1 | 5.76 | 0.7 | 1.4
6.06
70 | ТЕРм39-01-005-03 | Зачистка механизированная поверхности сварного соединения и околошовной зоны трубопроводов из углеродистых и легированных сталей до шероховатости не грубее Rz 40 мкм (V4) без снятия выпуклости (усиления) сварного шва, диаметр трубопровода 25-36 мм, толщина стенки до 4 мм | 1 стык | 4 | 2.22 | 0.65 | 0.03 |  | 8.88 | 6.16 | 2.6 | 0.12 | 0.2 | 0.8
1.54
71 | ТЕРм39-02-006-01 | Ультразвуковая дефектоскопия трубопровода одним преобразователем сварных соединений перлитного класса с двух сторон, прозвучивание поперечное, диаметр трубопровода 36 мм, толщина стенки до 8 мм | 1 стык | 4 | 5.85 | 1.13 | 2.12 |  | 23.4 | 10.4 | 4.52 | 8.48 | 0.3 | 1.2
2.6
Итого прямые затраты по смете в ценах 2001г. | [8 empty] | 159095.23 | 5259.18 | 10139.52 | 143696.53 |  | 700.37
[11 empty] | 695.44 |  |  | 71.24
Итого прямые затраты по смете с учетом коэффициентов к итогам | [8 empty] | 932369.98 | 128153.07 | 104702.2 | 699514.71 |  | 945.5
[11 empty] | 16946.14 |  |  | 96.17
В том числе, справочно:
Переход в цены 2кв.2016г. ОЗП=18,05; ЭМ=7,649; ЗПМ=18,05; МАТ=4,868 (Поз. 5, 30-31, 33, 11-12, 56, 15, 25-26, 59-62, 47-51, 57-58, 1-4, 6-10, 13-14, 16-24, 27-28, 32, 34-46, 55, 63-71, 29, 52-54) | [8 empty] | 712904.87 | 89669.02 | 67417.67 | 555818.18
11857.25
МДС35 пр.1 т.2 п.2. Производство монтажных работ в существующих зданиях и сооружениях в стесненных условиях: с наличием в зоне производства работ действующего технологического оборудования (станков, установок, кранов и т.п.) или загромождающих предметов (лабораторное оборудование, мебель и т. п.), или движения транспорта по внутрицеховым путям ОЗП=1,35; ЭМ=1,35; ЗПМ=1,35; ТЗ=1,35; ТЗМ=1,35 (Поз. 5, 30-31, 33, 11-12, 56, 15, 25-26, 59-62, 47-51, 57-58, 1-4, 6-10, 13-14, 16-24, 27-28, 32, 34-46, 55, 63-71, 29, 52-54) | [8 empty] | 60369.88 | 33224.87 | 27145.02 |  |  | 245.1295
[11 empty] | 4393.45 |  |  | 24.934
Накладные расходы | [8 empty] | 112144.25
В том числе, справочно:
66%*0,85 ФОТ (от 2868,06) (Поз. 29, 52-54) | [8 empty] | 1608.98
80%*0,85 ФОТ (от 95047,14) (Поз. 1-4, 6-10, 13-14, 16-24, 27-28, 32, 34-46, 55, 63-71) | [8 empty] | 64632.06
83%*0,85 ФОТ (от 4415,39) (Поз. 11-12, 56) | [8 empty] | 3115.06
90%*0,85 ФОТ (от 9421,93) (Поз. 5, 30-31, 33, 47-51) | [8 empty] | 7207.77
122%*0,85 ФОТ (от 18642,84) (Поз. 57-58) | [8 empty] | 19332.63
130%*0,85 ФОТ (от 14703,85) (Поз. 15, 25-26, 59-62) | [8 empty] | 16247.75
Сметная прибыль | [8 empty] | 75850.57
В том числе, справочно:
60%*0,8 ФОТ (от 95047,14) (Поз. 1-4, 6-10, 13-14, 16-24, 27-28, 32, 34-46, 55, 63-71) | [8 empty] | 45622.63
65%*0,8 ФОТ (от 4415,39) (Поз. 11-12, 56) | [8 empty] | 2296
70%*0,8 ФОТ (от 7296,12) (Поз. 47-51) | [8 empty] | 4085.83
80%*0,8 ФОТ (от 18642,84) (Поз. 57-58) | [8 empty] | 11931.42
85%*0,8 ФОТ (от 2125,81) (Поз. 5, 30-31, 33) | [8 empty] | 1445.55
89%*0,8 ФОТ (от 14703,85) (Поз. 15, 25-26, 59-62) | [8 empty] | 10469.14
Итоги по смете:
Итого Строительные работы | [8 empty] | 190472.44 |  |  |  |  | 320.18
33.17
Итого Монтажные работы | [8 empty] | 929892.36 |  |  |  |  | 625.32
63
Итого | [8 empty] | 1120364.8 |  |  |  |  | 945.5
96.17
В том числе:
Материалы | [8 empty] | 699514.71
Машины и механизмы | [8 empty] | 104702.2
ФОТ | [8 empty] | 145099.21
Накладные расходы | [8 empty] | 112144.25
Сметная прибыль | [8 empty] | 75850.57
Непредвиденные затраты 2% | [8 empty] | 22407.3
Итого с непредвиденными | [8 empty] | 1142772.1
НДС 18% | [8 empty] | 205698.98
ВСЕГО по смете | [8 empty] | 1348471.08 |  |  |  |  | 945.5
96.17