## ЛСР 17 граф
СОГЛАСОВАНО: | [11 empty] | УТВЕРЖДАЮ:
_________________ | [11 empty] | _________________
" _____ " ________________ 2016 г. | [11 empty] | "____" ______________2016 г.
Капитальный ремонт подземной тепловой сети ТЭЦ-ЧМР от ТК-15 до ТК-17 по ул.Селезнева - ул.Старокубанская
(наименование стройки)
ЛОКАЛЬНЫЙ СМЕТНЫЙ РАСЧЕТ №
(локальная смета)
|  | на | Продавливание
(наименование работ и затрат, наименование объекта)
Основание:
|  |  | Сметная стоимость _______________________________________________________________________________________________ | [5 empty] | ___________________________6110,572 |  | тыс. руб.
|  |  | строительных работ _______________________________________________________________________________________________ | [5 empty] | _______________________________________________________________________________________________5169,826 |  | тыс. руб.
|  |  | монтажных работ _______________________________________________________________________________________________ | [5 empty] | _______________________________________________________________________________________________8,624 |  | тыс. руб.
|  |  | Средства на оплату труда _______________________________________________________________________________________________ | [5 empty] | ___________________________699,794 |  | тыс. руб.
|  |  | Сметная трудоемкость _______________________________________________________________________________________________ | [5 empty] | _______________________________________________________________________________________________2946,42 |  | чел.час
Составлен(а) в текущих (прогнозных) ценах по состоянию на ______________
№ пп | Обосно- вание | Наименование | Ед. изм. | Кол. | Стоимость единицы, руб. |  |  |  | Общая стоимость, руб. |  |  |  | Т/з осн. раб.на ед. | Т/з осн. раб. Всего | Т/з мех. на ед. | Т/з мех. Всего
[5 empty] | Всего | В том числе |  |  | Всего | В том числе
[6 empty] | Осн.З/п | Эк.Маш | З/пМех |  | Осн.З/п | Эк.Маш | З/пМех
1 | 2 | 3 | 4 | 5 | 6 | 7 | 8 | 9 | 10 | 11 | 12 | 13 | 14 | 15 | 16 | 17
Раздел 1. Подготовительные работы
Демонтажные работы
2 | ТЕР46-04-001-04 | Разборка: кирпичных стен ТЕПЛОВОЙ КАМЕРЫ в приемном котловане ИНДЕКС К ПОЗИЦИИ(справочно): 1 Индекс изменения СМР на 2 квартал 2015г. Прокладка трубопроводов теплоснабжения в непроходных каналах. ОЗП=17,683; ЭМ=7,713; ЗПМ=17,683; МАТ=5,159 | 1 м3 | 2.85 | 135.62 | 58.59 | 77.03 | 8.89 | 386.52 | 166.98 | 219.54 | 25.34 | 8.24 | 23.48 | 1.15 | 3.28
3 | ТССЦпг01-01-01-043 | Погрузочные работы при автомобильных перевозках: мусора строительного с погрузкой экскаваторами емкостью ковша до 0,5 м3 ИНДЕКС К ПОЗИЦИИ(справочно): 1 Индекс изменения СМР на 2 квартал 2015г. Прокладка трубопроводов теплоснабжения в непроходных каналах. ОЗП=17,683; ЭМ=7,713; ЗПМ=17,683; МАТ=5,159 | 1 т груза | 5.7 | 3.7 |  |  |  | 21.09
4 | ТССЦпг03-21-01-001 | Перевозка грузов автомобилями-самосвалами грузоподъемностью 10 т, работающих вне карьера, на расстояние: до 1 км I класс груза ИНДЕКС К ПОЗИЦИИ(справочно): 1 Индекс изменения СМР на 2 квартал 2015г. Прокладка трубопроводов теплоснабжения в непроходных каналах. ОЗП=17,683; ЭМ=7,713; ЗПМ=17,683; МАТ=5,159 | 1 т груза | 5.7 | 3.77 |  | 3.77 |  | 21.49 |  | 21.49
Устройство котлована
7 | ТЕР01-02-057-02 | Разработка грунта вручную в траншеях глубиной до 2 м без креплений с откосами, группа грунтов: 2 (Прил.1.12 п.3.187Доработка вручную, зачистка дна и стенок с выкидкой грунта в котлованах и траншеях, разработанных механизированным способом ОЗП=1,2; ТЗ=1,2) ИНДЕКС К ПОЗИЦИИ(справочно): 1 Индекс изменения СМР на 2 квартал 2015г. Прокладка трубопроводов теплоснабжения в непроходных каналах. ОЗП=17,683; ЭМ=7,713; ЗПМ=17,683; МАТ=5,159 | 100 м3 грунта | 0.075 | 1156.85 | 1156.85 |  |  | 86.76 | 86.76 |  |  | 184.8 | 13.86
9 | ТЕР01-02-068-02 | Водоотлив: из котлованов ИНДЕКС К ПОЗИЦИИ(справочно): 1 Индекс изменения СМР на 2 квартал 2015г. Прокладка трубопроводов теплоснабжения в непроходных каналах. ОЗП=17,683; ЭМ=7,713; ЗПМ=17,683; МАТ=5,159 | 100 м3 мокрого грунта | 30,5 3050/100 | 2052.17 |  | 2052.17 |  | 62591.19 |  | 62591.19
11 | ТЕР01-01-016-02 | Работа на отвале, группа грунтов: 2-3 ИНДЕКС К ПОЗИЦИИ(справочно): 1 Индекс изменения СМР на 2 квартал 2015г. Прокладка трубопроводов теплоснабжения в непроходных каналах. ОЗП=17,683; ЭМ=7,713; ЗПМ=17,683; МАТ=5,159 | 1000 м3 грунта | 0,2385 (225+13,5) / 1000 | 382.22 | 22.85 | 352.76 | 41.25 | 91.16 | 5.45 | 84.13 | 9.84 | 3.65 | 0.87 | 3.97 | 0.95
10 | ТССЦпг03-21-01-001 | Перевозка грузов автомобилями-самосвалами грузоподъемностью 10 т, работающих вне карьера, на расстояние: до 1 км I класс груза ИНДЕКС К ПОЗИЦИИ(справочно): 1 Индекс изменения СМР на 2 квартал 2015г. Прокладка трубопроводов теплоснабжения в непроходных каналах. ОЗП=17,683; ЭМ=7,713; ЗПМ=17,683; МАТ=5,159 | 1 т груза | 405,45 (225+13,5)*1,7 | 3.77 |  | 3.77 |  | 1528.55 |  | 1528.55
Обустройство котлована
15 | ТЕР09-03-039-05 | Монтаж горизонтальных рам, съемных распор и укосин из двутавра №24 ИНДЕКС К ПОЗИЦИИ(справочно): 1 Индекс изменения СМР на 2 квартал 2015г. Прокладка трубопроводов теплоснабжения в непроходных каналах. ОЗП=17,683; ЭМ=7,713; ЗПМ=17,683; МАТ=5,159 | 1 т конструкций | 3,31296 (56+12+16)*0,03944 | 954.37 | 146.32 | 286.98 | 13.44 | 3161.79 | 484.75 | 950.75 | 44.53 | 19.38 | 64.21 | 1.28 | 4.24
16 | ТССЦ-201-0780 | Прочие индивидуальные сварные конструкции, масса сборочной единицы от 0,501 до 1,0 т ИНДЕКС К ПОЗИЦИИ(справочно): 1 Индекс изменения СМР на 2 квартал 2015г. Прокладка трубопроводов теплоснабжения в непроходных каналах. ОЗП=17,683; ЭМ=7,713; ЗПМ=17,683; МАТ=5,159 | т | 3,31296 (56+12+16)*0,03944 | 8204.98 |  |  |  | 27182.77
18 | ТЕР01-02-067-04 | Крепление досками стенок котлованов и траншей шириной: более 3 м, глубиной до 3 м в грунтах неустойчивых ИНДЕКС К ПОЗИЦИИ(справочно): 1 Индекс изменения СМР на 2 квартал 2015г. Прокладка трубопроводов теплоснабжения в непроходных каналах. ОЗП=17,683; ЭМ=7,713; ЗПМ=17,683; МАТ=5,159 | 100 м2 креплений | 1,4 140/100 | 1784.98 | 460.73 | 126.17 |  | 2498.97 | 645.02 | 176.64 |  | 64.8 | 90.72
20 | ТЕРр67-3-1 | Демонтаж кабеля ИНДЕКС К ПОЗИЦИИ(справочно): 1 Индекс изменения СМР на 2 квартал 2015г. Прокладка трубопроводов теплоснабжения в непроходных каналах. ОЗП=17,683; ЭМ=7,713; ЗПМ=17,683; МАТ=5,159 | 100 м | 0,09 9 / 100 | 60.76 | 60.35 | 0.41 | 0.1 | 5.47 | 5.43 | 0.04 | 0.01 | 9.64 | 0.87 | 0.01
21 | ТЕР22-01-001-05 | Демонтаж асбоцементных водопроводных труб диаметром: 300 мм (МДС 81-36.2004 п.п.3.3.1.Демонтаж (разборка) наружных сетей водопровода, канализации, теплоснабжения и газоснабжения ОЗП=0,6; ЭМ=0,6 к расх.; ЗПМ=0,6; МАТ=0 к расх.; ТЗ=0,6; ТЗМ=0,6) ИНДЕКС К ПОЗИЦИИ(справочно): 1 Индекс изменения СМР на 2 квартал 2015г. Прокладка трубопроводов теплоснабжения в непроходных каналах. ОЗП=17,683; ЭМ=7,713; ЗПМ=17,683; МАТ=5,159 | 1 км трубопровода | 0,008 8/1000 | 4028.62 | 2347.56 | 1681.06 | 141.82 | 32.23 | 18.78 | 13.45 | 1.13 | 318.528 | 2.55 | 13.242 | 0.11
22 | ТЕР22-01-011-08 | Демонтаж стальных водопроводных трубдиаметром: 300 мм (МДС 81-36.2004 п.п.3.3.1.Демонтаж (разборка) наружных сетей водопровода, канализации, теплоснабжения и газоснабжения ОЗП=0,6; ЭМ=0,6 к расх.; ЗПМ=0,6; МАТ=0 к расх.; ТЗ=0,6; ТЗМ=0,6) ИНДЕКС К ПОЗИЦИИ(справочно): 1 Индекс изменения СМР на 2 квартал 2015г. Прокладка трубопроводов теплоснабжения в непроходных каналах. ОЗП=17,683; ЭМ=7,713; ЗПМ=17,683; МАТ=5,159 | 1 км трубопровода | 0,005 5/1000 | 13191.46 | 2961.68 | 10229.78 | 1002.71 | 65.96 | 14.81 | 51.15 | 5.01 | 356.4 | 1.78 | 99.18 | 0.5
23 | ТЕР10-01-012-01 | Защитные короба для электрокабеля ИНДЕКС К ПОЗИЦИИ(справочно): 1 Индекс изменения СМР на 2 квартал 2015г. Прокладка трубопроводов теплоснабжения в непроходных каналах. ОЗП=17,683; ЭМ=7,713; ЗПМ=17,683; МАТ=5,159 | 100 м2 обшивки стен (за вычетом проемов) | 0,18 0,1*0,1*18 | 4701.77 | 251.56 | 54.33 |  | 846.32 | 45.28 | 9.78 |  | 36.3 | 6.53
24 | ТЕР08-01-002-02 | Устройство основания : щебеночного ИНДЕКС К ПОЗИЦИИ(справочно): 1 Индекс изменения СМР на 2 квартал 2015г. Прокладка трубопроводов теплоснабжения в непроходных каналах. ОЗП=17,683; ЭМ=7,713; ЗПМ=17,683; МАТ=5,159 | 1 м3 основания | 22.5 | 268.33 | 15.72 | 38.85 | 4.27 | 6037.43 | 353.7 | 874.13 | 96.08 | 2.4 | 54 | 0.54 | 12.15
Монтаж и демонтаж вспомогательных конструкций
1 | ТЕР27-12-010-02 | Устройство дорог из сборных железобетонных плит площадью: более 3 м2 /3 шт на дно котлована и 1шт на опорную стенку/ ИНДЕКС К ПОЗИЦИИ(справочно): 1 Индекс изменения СМР на 2 квартал 2015г. Прокладка трубопроводов теплоснабжения в непроходных каналах. ОЗП=17,683; ЭМ=7,713; ЗПМ=17,683; МАТ=5,159 | 100 м3 сборных железобетонных плит | 0,0504 (6*1,5*0,14*4) / 100 | 5722.47 | 938.97 | 4607.11 | 356.97 | 288.41 | 47.32 | 232.2 | 17.99 | 139.52 | 7.03 | 34.39 | 1.73
26 | б/у | Плиты дорожные ПДН, ПДО /бетон В25 (М350), объем 1,68 м3, расход арматуры 112,52 кг/ (серия 3.503.1-91 вып. 1) ИНДЕКС К ПОЗИЦИИ(справочно): 1 Индекс изменения СМР на 2 квартал 2015г. Прокладка трубопроводов теплоснабжения в непроходных каналах. ОЗП=17,683; ЭМ=7,713; ЗПМ=17,683; МАТ=5,159 | шт. | 4
5 | ТЕР27-12-010-03 | Разборка дорог из сборных железобетонных плит площадью: до 3 м2 ИНДЕКС К ПОЗИЦИИ(справочно): 1 Индекс изменения СМР на 2 квартал 2015г. Прокладка трубопроводов теплоснабжения в непроходных каналах. ОЗП=17,683; ЭМ=7,713; ЗПМ=17,683; МАТ=5,159 | 100 м3 сборных железобетонных плит | 0,0504 (6*1,5*0,14*4) / 100 | 5183.3 | 338.63 | 4844.67 | 226.69 | 261.24 | 17.07 | 244.17 | 11.43 | 51.23 | 2.58 | 21.86 | 1.1
28 | ТЕР07-05-001-01 | Установка блоков стен подвалов массой: до 0,5 т /ОПОРНАЯ СТЕНКА/ ИНДЕКС К ПОЗИЦИИ(справочно): 1 Индекс изменения СМР на 2 квартал 2015г. Прокладка трубопроводов теплоснабжения в непроходных каналах. ОЗП=17,683; ЭМ=7,713; ЗПМ=17,683; МАТ=5,159 | 100 шт. сборных конструкций | 0,02 2 / 100 | 3525.95 | 370.94 | 1935.41 | 182.14 | 70.52 | 7.42 | 38.71 | 3.64 | 52.84 | 1.06 | 17.53 | 0.35
6 | б/у | Блоки бетонные стен подвалов сплошные (ГОСТ13579-78) ФБС24-4-6-Т /бетон В7,5 (М100), объем 0,543 м3, расход арматуры 1,46 кг/ ИНДЕКС К ПОЗИЦИИ(справочно): 1 Индекс изменения СМР на 2 квартал 2015г. Прокладка трубопроводов теплоснабжения в непроходных каналах. ОЗП=17,683; ЭМ=7,713; ЗПМ=17,683; МАТ=5,159 | шт. | 2
30 | ТЕР07-05-001-01 | Демонтаж блоков стен подвалов массой: до 0,5 т (МДС 81-36.2004 п.п.3.3.1.Демонтаж (разборка) сборных бетонных и железобетонных конструкций ОЗП=0,8; ЭМ=0,8 к расх.; ЗПМ=0,8; МАТ=0 к расх.; ТЗ=0,8; ТЗМ=0,8) ИНДЕКС К ПОЗИЦИИ(справочно): 1 Индекс изменения СМР на 2 квартал 2015г. Прокладка трубопроводов теплоснабжения в непроходных каналах. ОЗП=17,683; ЭМ=7,713; ЗПМ=17,683; МАТ=5,159 | 100 шт. сборных конструкций | 0,02 2 / 100 | 1845.08 | 296.75 | 1548.33 | 145.71 | 36.9 | 5.94 | 30.96 | 2.91 | 42.272 | 0.85 | 14.024 | 0.28
31 | ТЕР09-03-001-03 | Монтаж опорных плит с обработанной поверхностью массой: до 1,0 т ИНДЕКС К ПОЗИЦИИ(справочно): 1 Индекс изменения СМР на 2 квартал 2015г. Прокладка трубопроводов теплоснабжения в непроходных каналах. ОЗП=17,683; ЭМ=7,713; ЗПМ=17,683; МАТ=5,159 | 1 т конструкций | 0.801 | 868.06 | 86.16 | 572.9 | 34.42 | 695.32 | 69.01 | 458.89 | 27.57 | 11.16 | 8.94 | 3.3 | 2.64
32 | ТССЦ-201-0780 | Прочие индивидуальные сварные конструкции, масса сборочной единицы от 0,501 до 1,0 т ИНДЕКС К ПОЗИЦИИ(справочно): 1 Индекс изменения СМР на 2 квартал 2015г. Прокладка трубопроводов теплоснабжения в непроходных каналах. ОЗП=17,683; ЭМ=7,713; ЗПМ=17,683; МАТ=5,159 | т | 0.801 | 8204.98 |  |  |  | 6572.19
33 | ТЕР09-03-001-03 | Демонтаж опорных плит с обработанной поверхностью массой: до 1,0 т (МДС 81-36.2004 п.п.3.3.1.Демонтаж (разборка) металлических конструкций ОЗП=0,7; ЭМ=0,7 к расх.; ЗПМ=0,7; МАТ=0 к расх.; ТЗ=0,7; ТЗМ=0,7) ИНДЕКС К ПОЗИЦИИ(справочно): 1 Индекс изменения СМР на 2 квартал 2015г. Прокладка трубопроводов теплоснабжения в непроходных каналах. ОЗП=17,683; ЭМ=7,713; ЗПМ=17,683; МАТ=5,159 | 1 т конструкций | 0.801 | 461.34 | 60.31 | 401.03 | 24.09 | 369.53 | 48.31 | 321.22 | 19.3 | 7.812 | 6.26 | 2.31 | 1.85
34 | ТЕР09-03-039-05 | Монтаж направляющих балок ИНДЕКС К ПОЗИЦИИ(справочно): 1 Индекс изменения СМР на 2 квартал 2015г. Прокладка трубопроводов теплоснабжения в непроходных каналах. ОЗП=17,683; ЭМ=7,713; ЗПМ=17,683; МАТ=5,159 | 1 т конструкций | 1,026 0,057*2*9 | 954.37 | 146.32 | 286.98 | 13.44 | 979.18 | 150.12 | 294.44 | 13.79 | 19.38 | 19.88 | 1.28 | 1.31
35 | ТССЦ-201-0780 | Прочие индивидуальные сварные конструкции, масса сборочной единицы от 0,501 до 1,0 т ИНДЕКС К ПОЗИЦИИ(справочно): 1 Индекс изменения СМР на 2 квартал 2015г. Прокладка трубопроводов теплоснабжения в непроходных каналах. ОЗП=17,683; ЭМ=7,713; ЗПМ=17,683; МАТ=5,159 | т | 1.026 | 8204.98 |  |  |  | 8418.31
Раздел 2. Устройство прокола
37 | ТЕР22-05-001-07 | Продавливание с разработкой грунта вручную на длину: до 40 м труб диаметром 1020 мм 77 352,17 = 408 391,05 - 100,4 x 3 297,20 ИНДЕКС К ПОЗИЦИИ(справочно): 1 Индекс изменения СМР на 2 квартал 2015г. Прокладка трубопроводов теплоснабжения в непроходных каналах. ОЗП=17,683; ЭМ=7,713; ЗПМ=17,683; МАТ=5,159 | 100 м продавливания | 0.782 | 77352.17 | 10682 | 65684.95 | 11901.21 | 60489.4 | 8353.32 | 51365.63 | 9306.75 | 1362.5 | 1065.48 | 1132.37 | 885.51
39 | ТССЦ-103-0271 | Трубы стальные электросварные прямошовные и спирально-шовные группы А и Б с сопротивлением по разрыву 38 кгс/мм2, наружный диаметр 1020 мм, толщина стенки 12 мм ИНДЕКС К ПОЗИЦИИ(справочно): 1 Индекс изменения СМР на 2 квартал 2015г. Прокладка трубопроводов теплоснабжения в непроходных каналах. ОЗП=17,683; ЭМ=7,713; ЗПМ=17,683; МАТ=5,159 | м | 78,5128 78,2*1,004 | 2822.12 |  |  |  | 221572.54
19 | ТЕР01-02-063-02 | Разработка грунта в траншеях и котлованах глубиной более 3 м вручную с подъемом краном при наличии креплений, группа грунтов: 2 (МДС35 пр.1 т.1 п.10.1.При отсутствии вредных условий производства работ, предусматривающих работу с сокращенным рабочим днем ОЗП=1,68; ЗПМ=1,68; ТЗ=1,68; ТЗМ=1,68) ИНДЕКС К ПОЗИЦИИ(справочно): 1 Индекс изменения СМР на 2 квартал 2015г. Прокладка трубопроводов теплоснабжения в непроходных каналах. ОЗП=17,683; ЭМ=7,713; ЗПМ=17,683; МАТ=5,159 | 100 м3 грунта | 0,358 35,8/100 | 5644.87 | 3235.7 | 2409.17 | 1184.37 | 2020.86 | 1158.38 | 862.48 | 424 | 473.0544 | 169.35 | 153.216 | 54.85
45 | ТЕР01-02-060-02 | Погрузка вручную неуплотненного грунта из штабелей и отвалов, группа грунтов: 2 ИНДЕКС К ПОЗИЦИИ(справочно): 1 Индекс изменения СМР на 2 квартал 2015г. Прокладка трубопроводов теплоснабжения в непроходных каналах. ОЗП=17,683; ЭМ=7,713; ЗПМ=17,683; МАТ=5,159 | 100 м3 | 0,358 35,8/100 | 372.04 | 372.04 |  |  | 133.19 | 133.19 |  |  | 61.8 | 22.12
8 | ТЕР09-03-039-03 | Монтаж опорных конструкций:под дорогой 732,20 = 744,32 - 0,00194 x 6 246,56 ИНДЕКС К ПОЗИЦИИ(справочно): 1 Индекс изменения СМР на 2 квартал 2015г. Прокладка трубопроводов теплоснабжения в непроходных каналах. ОЗП=17,683; ЭМ=7,713; ЗПМ=17,683; МАТ=5,159 | 1 т конструкций | 1.4 | 732.2 | 367.42 | 157.64 | 1.14 | 1025.08 | 514.39 | 220.7 | 1.6 | 50.47 | 70.66 | 0.11 | 0.15
12 | ТССЦ-101-1051 | Двутавры с параллельными гранями полок нормальные «Б», сталь спокойная, № 16-18 ИНДЕКС К ПОЗИЦИИ(справочно): 1 Индекс изменения СМР на 2 квартал 2015г. Прокладка трубопроводов теплоснабжения в непроходных каналах. ОЗП=17,683; ЭМ=7,713; ЗПМ=17,683; МАТ=5,159 | т | 1.4 | 7274.93 |  |  |  | 10184.9
17 | ТЕР22-01-012-16 | Укладка стальных водопроводных труб с пневматическим испытанием диаметром: 1000 мм /футляр/ ИНДЕКС К ПОЗИЦИИ(справочно): 1 Индекс изменения СМР на 2 квартал 2015г. Прокладка трубопроводов теплоснабжения в непроходных каналах. ОЗП=17,683; ЭМ=7,713; ЗПМ=17,683; МАТ=5,159 | 1 км трубопровода | 0,012 12/1000 | 2978228.51 | 17118.6 | 115974.23 | 9395.33 | 35738.74 | 205.42 | 1391.69 | 112.74 | 2060 | 24.72 | 947.11 | 11.37
25 | ТЕР04-03-004-01 прим. | Заполнение пустот между футлярами бетоном В20 3 289,38 = 4 777,66 - 24,41 x 60,97 ИНДЕКС К ПОЗИЦИИ(справочно): 1 Индекс изменения СМР на 2 квартал 2015г. Прокладка трубопроводов теплоснабжения в непроходных каналах. ОЗП=17,683; ЭМ=7,713; ЗПМ=17,683; МАТ=5,159 | 1труб | 2 | 3289.38 | 1057.64 | 2231.74 | 251.61 | 6578.76 | 2115.28 | 4463.48 | 503.22 | 137 | 274 | 48.76 | 97.52
27 | ТССЦ-401-0067 | Бетон тяжелый, крупность заполнителя 20 мм, класс В20 (М250) ИНДЕКС К ПОЗИЦИИ(справочно): 1 Индекс изменения СМР на 2 квартал 2015г. Прокладка трубопроводов теплоснабжения в непроходных каналах. ОЗП=17,683; ЭМ=7,713; ЗПМ=17,683; МАТ=5,159 | м3 | 30,6 30*1,02 | 718.23 |  |  |  | 21977.84
13 | ТЕР04-03-004-01 прим. | Тампонаж межтрубного пространства цементным раствором 3 289,38 = 4 777,66 - 24,41 x 60,97 ИНДЕКС К ПОЗИЦИИ(справочно): 1 Индекс изменения СМР на 2 квартал 2015г. Прокладка трубопроводов теплоснабжения в непроходных каналах. ОЗП=17,683; ЭМ=7,713; ЗПМ=17,683; МАТ=5,159 | 1труб | 2 | 3289.38 | 1057.64 | 2231.74 | 251.61 | 6578.76 | 2115.28 | 4463.48 | 503.22 | 137 | 274 | 48.76 | 97.52
14 | ТССЦ-402-0007 | Раствор готовый кладочный цементный марки 250 ИНДЕКС К ПОЗИЦИИ(справочно): 1 Индекс изменения СМР на 2 квартал 2015г. Прокладка трубопроводов теплоснабжения в непроходных каналах. ОЗП=17,683; ЭМ=7,713; ЗПМ=17,683; МАТ=5,159 | м3 | 40,8 40*1,02 | 931.64 |  |  |  | 38010.91
29 | ТЕРм12-18-022-18 | Изготовление секций трубопроводов из труб углеродистых и качественных сталей, диаметр трубопровода наружный: 530 мм ИНДЕКС К ПОЗИЦИИ(справочно): 1 Индекс изменения СМР на 2 квартал 2015г. Прокладка трубопроводов теплоснабжения в непроходных каналах. ОЗП=17,683; ЭМ=7,713; ЗПМ=17,683; МАТ=5,159 | 100 м | 0,902 (12+78,2)/100 | 558.48 | 203.81 | 211.21 | 17.77 | 503.75 | 183.84 | 190.51 | 16.03 | 26.4 | 23.81 | 1.71 | 1.54
38 | ТЕР13-03-002-04 | Огрунтовка металлических поверхностей за один раз: грунтовкой ГФ-021 (ОП п.1.13.7При нанесении лакокрасочных материалов ручным способом ОЗП=1,1; ТЗ=1,1) ИНДЕКС К ПОЗИЦИИ(справочно): 1 Индекс изменения СМР на 2 квартал 2015г. Прокладка трубопроводов теплоснабжения в непроходных каналах. ОЗП=17,683; ЭМ=7,713; ЗПМ=17,683; МАТ=5,159 | 100 м2 окрашиваемой поверхности | 0,0144 1,44/100 | 230.63 | 49.94 | 6.74 | 0.08 | 3.32 | 0.72 | 0.1 |  | 5.841 | 0.08 | 0.01
40 | ТЕР26-01-013-02 | Изоляция соединений съемными полуфутлярами из матов минераловатных прошивных и листов оцинкованной стали , условный диаметр трубопроводов: до 800 мм ИНДЕКС К ПОЗИЦИИ(справочно): 1 Индекс изменения СМР на 2 квартал 2015г. Прокладка трубопроводов теплоснабжения в непроходных каналах. ОЗП=17,683; ЭМ=7,713; ЗПМ=17,683; МАТ=5,159 | 10 шт. арматуры и фланцевых соединений | 1,4 14/10 | 3701.84 | 808.12 | 146.99 |  | 5182.58 | 1131.37 | 205.79 |  | 90.8 | 127.12
46 | ТССЦ-104-0221 | Скорлупы из пенополиуретана для изоляции стыков труб диаметром 500 (530) мм ИНДЕКС К ПОЗИЦИИ(справочно): 1 Индекс изменения СМР на 2 квартал 2015г. Прокладка трубопроводов теплоснабжения в непроходных каналах. ОЗП=17,683; ЭМ=7,713; ЗПМ=17,683; МАТ=5,159 | компл. | 14 | 270.99 |  |  |  | 3793.86
47 | ТССЦ-104-1881 | Пластина замковая из полиэтилена ИНДЕКС К ПОЗИЦИИ(справочно): 1 Индекс изменения СМР на 2 квартал 2015г. Прокладка трубопроводов теплоснабжения в непроходных каналах. ОЗП=17,683; ЭМ=7,713; ЗПМ=17,683; МАТ=5,159 | шт. | 14 | 174.47 |  |  |  | 2442.58
50 | ТЕР22-05-003-09 | Протаскивание в футляр стальных труб диаметром: 500 мм ИНДЕКС К ПОЗИЦИИ(справочно): 1 Индекс изменения СМР на 2 квартал 2015г. Прокладка трубопроводов теплоснабжения в непроходных каналах. ОЗП=17,683; ЭМ=7,713; ЗПМ=17,683; МАТ=5,159 | 100 м трубы, уложенной в футляр | 0,902 (12+78,2)/100 | 6430.31 | 864.64 | 116.02 |  | 5800.14 | 779.91 | 104.65 |  | 112 | 101.02
49 | прайс ТВЭЛ | Опоры скользящие и катковые, крепежные детали, хомуты Формулы цены единицы: МАТ=4646/5,159*1,06 ИНДЕКС К ПОЗИЦИИ(справочно): 1 Индекс изменения СМР на 2 квартал 2015г. Прокладка трубопроводов теплоснабжения в непроходных каналах. ОЗП=17,683; ЭМ=7,713; ЗПМ=17,683; МАТ=5,159 | шт. | 16 | 954.6 |  |  |  | 15273.6
51 | ТЕР22-05-004-02 | Заделка битумом и прядью концов футляра диаметром: 500 мм ИНДЕКС К ПОЗИЦИИ(справочно): 1 Индекс изменения СМР на 2 квартал 2015г. Прокладка трубопроводов теплоснабжения в непроходных каналах. ОЗП=17,683; ЭМ=7,713; ЗПМ=17,683; МАТ=5,159 | 1 футляр | 2 | 289.53 | 31.03 | 49.79 |  | 579.06 | 62.06 | 99.58 |  | 4.31 | 8.62
36 | ТЕР22-06-002-12 | Промывка без дезинфекции трубопроводов диаметром: 500 мм ИНДЕКС К ПОЗИЦИИ(справочно): 1 Индекс изменения СМР на 2 квартал 2015г. Прокладка трубопроводов теплоснабжения в непроходных каналах. ОЗП=17,683; ЭМ=7,713; ЗПМ=17,683; МАТ=5,159 | 1 км трубопровода | 0,0902 90,2/1000 | 12620.51 | 422.71 |  |  | 1138.37 | 38.13 |  |  | 61.8 | 5.57
48 | ТЕР16-07-005-04 | Гидравлическое испытание трубопроводов систем отопления, водопровода и горячего водоснабжения диаметром: до 500 мм ИНДЕКС К ПОЗИЦИИ(справочно): 1 Индекс изменения СМР на 2 квартал 2015г. Прокладка трубопроводов теплоснабжения в непроходных каналах. ОЗП=17,683; ЭМ=7,713; ЗПМ=17,683; МАТ=5,159 | 100 м трубопровода | 0,902 90,2/100 | 1146.16 | 46.79 | 32.51 |  | 1033.84 | 42.2 | 29.32 |  | 5.01 | 4.52
Раздел 3. Прочие работы
41 | ТЕР20-01-001-01 | Прокладка воздуховодов ИНДЕКС К ПОЗИЦИИ(справочно): 1 Индекс изменения СМР на 2 квартал 2015г. Прокладка трубопроводов теплоснабжения в непроходных каналах. ОЗП=17,683; ЭМ=7,713; ЗПМ=17,683; МАТ=5,159 | 100 м2 поверхности воздуховодов | 0,283228 (3,14*0,10*90,2) / 100 | 1904.35 | 1178.38 | 155.32 | 5.4 | 539.37 | 333.75 | 43.99 | 1.53 | 167.86 | 47.54 | 0.52 | 0.15
42 | ТЕР20-01-001-01 | Демонтаж воздуховодов (Демонтаж ПЗ=0,8 (ОЗП=0,8; ЭМ=0,8 к расх.; ЗПМ=0,8; МАТ=0 к расх.; ТЗ=0,8; ТЗМ=0,8)) ИНДЕКС К ПОЗИЦИИ(справочно): 1 Индекс изменения СМР на 2 квартал 2015г. Прокладка трубопроводов теплоснабжения в непроходных каналах. ОЗП=17,683; ЭМ=7,713; ЗПМ=17,683; МАТ=5,159 | 100 м2 поверхности воздуховодов | 0,283228 (3,14*0,10*90,2) / 100 | 1066.96 | 942.7 | 124.26 | 4.32 | 302.19 | 267 | 35.19 | 1.22 | 134.288 | 38.03 | 0.416 | 0.12
43 | ТСЭМ-253800 | Вентиляторы центробежные для проветривания тоннелей СВМ-5М2 ИНДЕКС К ПОЗИЦИИ(справочно): 1 Индекс изменения СМР на 2 квартал 2015г. Прокладка трубопроводов теплоснабжения в непроходных каналах. ОЗП=17,683; ЭМ=7,713; ЗПМ=17,683; МАТ=5,159 | маш.-ч | 704 352*2 | 8.6 |  | 8.6 |  | 6054.4 |  | 6054.4
44 | ТСЭМ-040105 | Электростанции передвижные 100 кВт ИНДЕКС К ПОЗИЦИИ(справочно): 1 Индекс изменения СМР на 2 квартал 2015г. Прокладка трубопроводов теплоснабжения в непроходных каналах. ОЗП=17,683; ЭМ=7,713; ЗПМ=17,683; МАТ=5,159 | маш.-ч | 352 | 132.24 |  | 132.24 | 10.39 | 46548.48 |  | 46548.48 | 3657.28
Итого прямые затраты по смете в ценах 2001г. | [8 empty] | 615755.82 | 19606.39 | 184220.9 | 14806.16 |  | 2562.11 |  | 1179.22
Итого прямые затраты по смете с учетом коэффициентов к итогам | [8 empty] | 646329.93 | 22547.35 | 211854.05 | 17027.07 |  | 2946.42 |  | 1356.09
В том числе, справочно:
МДС35 пр.1 т.1 п.8._Строительство инженерных сетей и сооружений, а также объектов жилищно-гражданского назначения в стесненных условиях застроенной части города: ОЗП=1,15; ЭМ=1,15; ЗПМ=1,15; ТЗ=1,15; ТЗМ=1,15 (Поз. 2, 27, 14, 4, 10, 7, 19, 45, 9, 18, 11, 15, 31, 33-34, 8, 12, 16, 26, 6, 32, 35, 39, 43-44, 21-22, 37, 17, 46-47, 50, 49, 51, 36, 23-24, 1, 5, 28, 30, 25, 13, 38, 40, 48, 41-42, 20, 29) | [8 empty] | 30574.11 | 2940.96 | 27633.14 | 2220.92 |  | 384.3165 |  | 176.883
Итого прямые затраты по смете с учетом индексов, в текущих ценах (Индекс изменения СМР на 2 квартал 2015г. Прокладка трубопроводов теплоснабжения в непроходных каналах. ОЗП=17,683; ЭМ=7,713; ЗПМ=17,683; МАТ=5,159) | [8 empty] | 4157786.66 | 398704.8 | 1634030.3 | 301089.68 |  | 2946.42 |  | 1356.09
Накладные расходы | [8 empty] | 634609.43
В том числе, справочно:
66%*0,85 ФОТ (от 4064,44) (Поз. 29) | [8 empty] | 2280.15
80%*0,85 ФОТ (от 49767,92) (Поз. 7, 19, 45, 9, 18) | [8 empty] | 33842.19
85%*0,85 ФОТ (от 110,52) (Поз. 20) | [8 empty] | 79.85
90%*0,85 ФОТ (от 27942,86) (Поз. 15, 31, 33-34, 8, 12, 38) | [8 empty] | 21376.29
95%*0,85 ФОТ (от 311,04) (Поз. 11) | [8 empty] | 251.16
100%*0,85 ФОТ (от 23007) (Поз. 40) | [8 empty] | 19555.95
110%*0,85 ФОТ (от 3910,95) (Поз. 2, 27, 14) | [8 empty] | 3656.74
112%*0,85 ФОТ (от 106496,75) (Поз. 25, 13) | [8 empty] | 101384.91
118%*0,85 ФОТ (от 920,75) (Поз. 23) | [8 empty] | 923.51
122%*0,85 ФОТ (от 9146,53) (Поз. 24) | [8 empty] | 9484.95
128%*0,85 ФОТ (от 13130,51) (Поз. 48, 41-42) | [8 empty] | 14285.99
130%*0,85 ФОТ (от 384300,4) (Поз. 21-22, 37, 17, 46-47, 50, 49, 51, 36) | [8 empty] | 424651.94
142%*0,85 ФОТ (от 1907,65) (Поз. 1, 5) | [8 empty] | 2302.53
155%*0,85 ФОТ (от 404,76) (Поз. 28, 30) | [8 empty] | 533.27
Сметная прибыль | [8 empty] | 386054.44
В том числе, справочно:
45%*0,8 ФОТ (от 49767,92) (Поз. 7, 19, 45, 9, 18) | [8 empty] | 17916.45
50%*0,8 ФОТ (от 311,04) (Поз. 11) | [8 empty] | 124.42
51%*0,8 ФОТ (от 106496,75) (Поз. 25, 13) | [8 empty] | 43450.67
63%*0,8 ФОТ (от 920,75) (Поз. 23) | [8 empty] | 464.06
65%*0,8 ФОТ (от 110,52) (Поз. 20) | [8 empty] | 57.47
70%*0,8 ФОТ (от 26932,63) (Поз. 2, 27, 14, 38, 40) | [8 empty] | 15082.27
80%*0,8 ФОТ (от 9146,53) (Поз. 24) | [8 empty] | 5853.78
83%*0,8 ФОТ (от 13130,51) (Поз. 48, 41-42) | [8 empty] | 8718.66
85%*0,8 ФОТ (от 27928,18) (Поз. 15, 31, 33-34, 8, 12) | [8 empty] | 18991.16
89%*0,8 ФОТ (от 384300,4) (Поз. 21-22, 37, 17, 46-47, 50, 49, 51, 36) | [8 empty] | 273621.88
95%*0,8 ФОТ (от 1907,65) (Поз. 1, 5) | [8 empty] | 1449.81
100%*0,8 ФОТ (от 404,76) (Поз. 28, 30) | [8 empty] | 323.81
Итоги по смете:
Итого Строительные работы | [8 empty] | 5169826.38 |  |  |  |  | 2918.04 |  | 1354.32
Итого Монтажные работы | [8 empty] | 8624.15 |  |  |  |  | 28.38 |  | 1.77
Итого | [8 empty] | 5178450.53 |  |  |  |  | 2946.42 |  | 1356.09
В том числе:
Материалы | [8 empty] | 2125030.47
Машины и механизмы | [8 empty] | 1634030.3
ФОТ | [8 empty] | 699794.48
Накладные расходы | [8 empty] | 634609.43
Сметная прибыль | [8 empty] | 386054.44
НДС 18% | [8 empty] | 932121.1
ВСЕГО по смете | [8 empty] | 6110571.63 |  |  |  |  | 2946.42 |  | 1356.09