## БИМ инд. по статьям с мат. и ТЗ
СОГЛАСОВАНО: | [11 empty] | УТВЕРЖДАЮ:
___________ | [11 empty] | ___________
"____" _____________ 2016 г. | [11 empty] | "____" _______________2016 г.
Котельная по ул.Видова,67 в г.Новороссийске.
(наименование стройки)
ЛОКАЛЬНЫЙ СМЕТНЫЙ РАСЧЕТ № 25-11-16-104
(локальная смета)
| на | техническое перевооружение. Пусконаладочные работы.
Основание: проект 26/15
|  | Сметная стоимость прочих _______________________________________________________________________________________________ |  |  | ___________________________213,056 |  | тыс. руб.
|  | Средства на оплату труда _______________________________________________________________________________________________ |  |  | ___________________________96,425 |  | тыс. руб.
|  | Сметная трудоемкость _______________________________________________________________________________________________ |  |  | _______________________________________________________________________________________________512,45 |  | чел.час
|  | Трудозатраты механизаторов _______________________________________________________________________________________________ |  |  | _______________________________________________________________________________________________0 |  | чел.час
Составлен(а) в текущих (прогнозных) ценах по состоянию на 2кв.2016г.
№ пп | Обосно- вание | Наименование работ и затрат | Ед. изм. | Кол. | Стоимость единицы, руб. |  |  | Обоснова-ние, индекс | Общая стоимость, руб. |  |  |  | Затр.тр.раб-х не занятых обслуж.машин
[5 empty] | Всего | Экспл. маш. | Мат-ы |  | Всего | в т.ч. оплата труда | Экспл. маш. | Мат-ы | Обслуж-х машины
[5 empty] | оплата труда | в т.ч. оплата труда |  |  |  |  | в т.ч. оплата труда |  | на ед-цу | всего
1 | 2 | 3 | 4 | 5 | 6 | 7 | 8 | 9 | 10 | 11 | 12 | 13 | 14 | 15
Раздел 1.
1 | ТЕРп07-02-001-02 | Котел водогрейный, работающий на жидком или газообразном топливе, теплопроизводительность до 4 Гкал/ч | 1 котел | 1 | 3068.04 |  |  |  | 3068.04 | 3068.04 |  |  | 279.65 | 279.65
3068.04
2 | ТЕРп02-01-002-05 | Автоматизированная система управления II категории технической сложности с количеством каналов (Кобщ) 20 | 1 система | 1 | 1995.34 |  |  |  | 1995.34 | 1995.34 |  |  | 168 | 168
1995.34
3 | ТЕРп02-01-002-06 | Автоматизированная система управления II категории технической сложности с количеством каналов (Кобщ) за каждый канал свыше 20 до 39 добавлять к норме 02-01-002-05 | 1 канал | 8 | 96.2 |  |  |  | 769.6 | 769.6 |  |  | 8.1 | 64.8
96.2
Итого прямые затраты по смете в ценах 2001г. | [8 empty] | 5832.98 | 5832.98 |  |  |  | 512.45
Итого прямые затраты по смете с учетом коэффициентов к итогам | [8 empty] | 96424.99 | 96424.99 |  |  |  | 512.45
В том числе, справочно:
Переход в цены 2кв2016г. ОЗП=16,531 (Поз. 1-3) | [8 empty] | 90592.01 | 90592.01
Накладные расходы | [8 empty] | 53274.81
В том числе, справочно:
65%*0,85 ФОТ (от 96424,99) (Поз. 1-3) | [8 empty] | 53274.81
Сметная прибыль | [8 empty] | 30856
В том числе, справочно:
40%*0,8 ФОТ (от 96424,99) (Поз. 1-3) | [8 empty] | 30856
Итоги по смете:
Пусконаладочные работы: 'вхолостую' - 60%, 'под нагрузкой' - 40% | [8 empty] | 94969.03 |  |  |  |  | 279.65
Пусконаладочные работы: 'вхолостую' - 80%, 'под нагрузкой' - 20% | [8 empty] | 85586.77 |  |  |  |  | 232.8
Итого | [8 empty] | 180555.8 |  |  |  |  | 512.45
В том числе:
ФОТ | [8 empty] | 96424.99
Накладные расходы | [8 empty] | 53274.81
Сметная прибыль | [8 empty] | 30856
НДС 18% | [8 empty] | 32500.04
ВСЕГО по смете | [8 empty] | 213055.84 |  |  |  |  | 512.45