## ЛСР 13 граф
СОГЛАСОВАНО: | [8 empty] | УТВЕРЖДАЮ:
________________ | [8 empty] | ________________
" _____ " ________________ 2018 г. | [8 empty] | "______ " _______________2018 г.
Тепловая сеть к многоэтажным жилым домам со встроенно-пристроенными помещениями и подземной парковкой по ул.Бородинская, 152 и бородинская, 152А в Карасунском внутригородском округе г.Краснодара
(наименование стройки)
ЛОКАЛЬНЫЙ СМЕТНЫЙ РАСЧЕТ №
(локальная смета)
| на | строительство наружной тепловой сети
(наименование работ и затрат, наименование объекта)
Основание:
|  | Сметная стоимость _______________________________________________________________________________________________ |  | ___________________________26000,295 |  | тыс. руб.
|  | строительных работ _______________________________________________________________________________________________ |  | _______________________________________________________________________________________________21435,375 |  | тыс. руб.
|  | монтажных работ _______________________________________________________________________________________________ |  | _______________________________________________________________________________________________166,731 |  | тыс. руб.
|  | Средства на оплату труда _______________________________________________________________________________________________ |  | ___________________________1232,981 |  | тыс. руб.
|  | Сметная трудоемкость _______________________________________________________________________________________________ |  | _______________________________________________________________________________________________7037 |  | чел.час
Составлен(а) в текущих (прогнозных) ценах по состоянию на 3кв.2018г.
№ пп | Обоснование | Наименование | Ед. изм. | Кол. | Стоимость единицы, руб. |  |  |  | Общая стоимость, руб.
[5 empty] | Всего | В том числе |  |  | Всего | В том числе
[6 empty] | Осн.З/п | Эк.Маш. | З/пМех |  | Осн.З/п | Эк.Маш. | З/пМех
1 | 2 | 3 | 4 | 5 | 6 | 7 | 8 | 9 | 10 | 11 | 12 | 13
Раздел 1. Земляные работы
1 | ТЕР01-01-022-14 Приказ Минстроя России от 31.12.14 №937/пр | Разработка грунта в траншеях экскаватором «обратная лопата» с ковшом вместимостью 0,5 (0,5-0,63) м3, группа грунтов: 2 | 1000 м3 грунта | 1.4434 | 5119.42 |  | 5119.42 | 386.2 | 7389.17 |  | 7389.17 | 557.43
2 | ТЕР01-02-057-02 Приказ Минстроя России от 31.12.14 №937/пр | Разработка грунта вручную в траншеях глубиной до 2 м без креплений с откосами, группа грунтов: 2 | 100 м3 грунта | 0.4464 | 964.04 | 964.04 |  |  | 430.35 | 430.35
3 | ТЕР22-06-011-01 Приказ Минстроя России от 31.12.14 №937/пр | Подвешивание подземных коммуникаций при пересечении их трассой трубопровода, площадь сечения коробов: до 0,1 м2 | 1 м короба | 20 | 142.03 | 8.76 | 34.89 | 1.22 | 2840.6 | 175.2 | 697.8 | 24.4
4 | ТЕР22-06-011-02 Приказ Минстроя России от 31.12.14 №937/пр | Подвешивание подземных коммуникаций при пересечении их трассой трубопровода, площадь сечения коробов: до 0,25 м2 | 1 м короба | 24 | 178.66 | 9.85 | 35.84 | 1.22 | 4287.84 | 236.4 | 860.16 | 29.28
5 | ТССЦпг03-21-01-025 Приказ Минстроя России от 31.12.14 №937/пр | Перевозка грузов автомобилями-самосвалами грузоподъемностью 10 т, работающих вне карьера, на расстояние: до 25 км I класс груза | 1 т груза | 1202.25 | 22.41 |  | 22.41 |  | 26942.42 |  | 26942.42
6 | ТЕР01-01-035-02 Приказ Минстроя России от 31.12.14 №937/пр | Засыпка траншей и котлованов с перемещением грунта до 5 м бульдозерами мощностью: 132 кВт (180 л.с.), группа грунтов 2 | 1000 м3 грунта | 0.7209 | 434.54 |  | 434.54 | 24.42 | 313.26 |  | 313.26 | 17.6
7 | ТЕР01-02-061-02 Приказ Минстроя России от 31.12.14 №937/пр | Засыпка вручную траншей, пазух котлованов и ям, группа грунтов: 2 | 100 м3 грунта | 0.801 | 585.14 | 585.14 |  |  | 468.7 | 468.7
8 | ТЕР01-01-035-01 Приказ Минстроя России от 31.12.14 №937/пр | Засыпка траншей и котлованов с перемещением грунта до 5 м бульдозерами мощностью: 132 кВт (180 л.с.), группа грунтов 1 | 1000 м3 грунта | 0.414 | 366.12 |  | 366.12 | 20.57 | 151.57 |  | 151.57 | 8.52
9 | ТЕР01-02-061-01 Приказ Минстроя России от 31.12.14 №937/пр | Засыпка вручную траншей, пазух котлованов и ям, группа грунтов: 1 | 100 м3 грунта | 0.46 | 532.77 | 532.77 |  |  | 245.07 | 245.07
10 | ТССЦ-408-0122 Приказ Минстроя России от 31.12.14 №937/пр | Песок природный для строительных работ средний | м3 | 506 | 149.48 |  |  |  | 75636.88
11 | ТЕР01-02-005-01 Приказ Минстроя России от 31.12.14 №937/пр | Уплотнение грунта пневматическими трамбовками, группа грунтов: 1-2 | 100 м3 уплотненного грунта | 12.61 | 294.41 | 85.71 | 208.7 | 23.5 | 3712.51 | 1080.8 | 2631.71 | 296.34
12 | ТЕР23-01-001-01 Приказ Минстроя России от 31.12.14 №937/пр | Устройство основания под трубопроводы: песчаного | 10 м3 основания | 22 | 1751.26 | 66.81 | 40.17 | 2.71 | 38527.72 | 1469.82 | 883.74 | 59.62
Раздел 2. Бесканальная прокладка трубопроводов теплоснабжения
13 | ТЕР24-01-020-08 Приказ Минстроя России от 31.12.14 №937/пр | Бесканальная прокладка трубопроводов в изоляции из пенополиуретана (ППУ) с изоляцией стыков скорлупами при условном давлении 1,6 МПа, температуре 150°С, диаметр труб: 250 мм | 1 км трубопровода | 0.786 | 65459 | 9878.97 | 23855.97 | 1733.89 | 51450.77 | 7764.87 | 18750.79 | 1362.84
14 | Прайс-лист | Труба Ст (ГОСТ 10704-91) 273×7-1-ППУ-ПЭ-ОДК | м | 786 | 1012.49 |  |  |  | 795817.14
15 | Прайс-лист | Скорлупа ППУ 273×60мм | компл. | 80.16 | 132.58 |  |  |  | 10627.61
16 | Прайс-лист | Лента термоусаживающаяся | кг | 109 | 113.43 |  |  |  | 12363.87
17 | Прайс-лист | Неподвижная опора Ст 273×7-550×30-1-ППУ-ПЭ-ОДК | шт | 14 | 4725.06 |  |  |  | 66150.84
18 | ТЕР24-01-020-07 Приказ Минстроя России от 31.12.14 №937/пр | Бесканальная прокладка трубопроводов в изоляции из пенополиуретана (ППУ) с изоляцией стыков скорлупами при условном давлении 1,6 МПа, температуре 150°С, диаметр труб: 200 мм | 1 км трубопровода | 0.553 | 56050.34 | 7791.88 | 18431.97 | 1341.14 | 30995.84 | 4308.91 | 10192.88 | 741.65
19 | Прайс-лист | Труба Ст (ГОСТ 10704-91) 219×6-1-ППУ-ПЭ-ОДК | м | 553 | 639.02 |  |  |  | 353378.06
20 | Прайс-лист | Скорлупа ППУ 219×40мм | компл. | 82.4 | 112.67 |  |  |  | 9284.01
21 | Прайс-лист | Лента термоусаживающаяся | кг | 89.81 | 113.43 |  |  |  | 10187.15
22 | Прайс-лист | Неподвижная опора Ст 219×6-460×25-1-ППУ-ПЭ-ОДК | шт | 8 | 2372.09 |  |  |  | 18976.72
23 | ТЕР24-01-032-06 Приказ Минстроя России от 31.12.14 №937/пр | Установка задвижек или клапанов стальных для горячей воды и пара диаметром: 250 мм | 1 компл. задвижек или клапана | 2 | 365.22 | 95.07 | 258.52 | 22.19 | 730.44 | 190.14 | 517.04 | 44.38
24 | прайс | Кран шаровой КШ.Ц.Ф.250/200.016.02 Цена:47832/4,694*1,05=10699,53 | шт | 2 | 10699.53 |  |  |  | 21399.06
25 | ТССЦ-507-1007 Приказ Минстроя России от 31.12.14 №937/пр | Фланцы стальные плоские приварные из стали ВСт3сп2, ВСт3сп3, давлением 1,6 МПа (16 кгс/см2), диаметром 250 мм | шт. | 4 | 316.56 |  |  |  | 1266.24
26 | ТЕР24-01-032-02 Приказ Минстроя России от 31.12.14 №937/пр | Установка задвижек или клапанов стальных для горячей воды и пара диаметром: 80 мм (сброс воды) | 1 компл. задвижек или клапана | 2 | 110.83 | 24.2 | 82.75 | 8.15 | 221.66 | 48.4 | 165.5 | 16.3
27 | прайс | Кран шаровый КШ.Ц.Ф. 080/070.016.02 Цена:4882/4,694*1,05=1092,05 | шт | 2 | 1092.05 |  |  |  | 2184.1
28 | ТССЦ-507-1002 Приказ Минстроя России от 31.12.14 №937/пр | Фланцы стальные плоские приварные из стали ВСт3сп2, ВСт3сп3, давлением 1,6 МПа (16 кгс/см2), диаметром 80 мм | шт. | 4 | 50.24 |  |  |  | 200.96
Прокладка методом ГНБ
29 | ТЕР04-01-074-01 Приказ Минстроя России от 31.12.14 №937/пр | Монтаж машины горизонтального бурения прессово-шнекового типа РВА | 1 машина | 4 | 1410.34 | 213.94 | 1196.4 | 54.03 | 5641.36 | 855.76 | 4785.6 | 216.12
30 | ТЕР04-01-075-01 Приказ Минстроя России от 31.12.14 №937/пр | Демонтаж машины горизонтального бурения прессово-шнекового типа РВА | 1 машина | 4 | 813.32 | 111.92 | 701.4 | 26.81 | 3253.28 | 447.68 | 2805.6 | 107.24
31 | ТЕР04-01-076-01 Приказ Минстроя России от 31.12.14 №937/пр | Бурение пилотной скважины машиной горизонтального бурения прессово-шнековой с усилием продавливания 203 ТС (2000кН) фирмы SHMIDT, KRANZ-GRUPPE | 100 м бурения скважины | 2.604 | 7741.68 | 82.85 | 7632.54 | 113.21 | 20159.33 | 215.74 | 19875.13 | 294.8
32 | ТЕР04-01-077-10 Приказ Минстроя России от 31.12.14 №937/пр | Бурение с предварительным расширением скважины длиной 50 м машиной горизонтального бурения прессово-шнековой с усилием продавливания 203 ТС (2000кН) фирмы SHMIDT, KRANZ-GRUPPE трехступенчатым методом с одновременным продавливанием отрезков (длиной по 4 м), сваренных между собой стальных трубопроводов диаметром: 630 мм | 100 м бурения скважины | 2.604 | 40907.6 | 791.02 | 38210.37 | 924.46 | 106523.39 | 2059.82 | 99499.8 | 2407.29
33 | ТССЦ-110-0199 Приказ Минстроя России от 31.12.14 №937/пр | Полимер для стабилизации буровых скважин EZ MUD | т | 0.45 | 64872 |  |  |  | 29192.4
34 | ТССЦ-407-0005 Приказ Минстроя России от 31.12.14 №937/пр | Глина бентонитовая | т | 17.5 | 1377.18 |  |  |  | 24100.65
35 | Прайс-лист | Трубы стальные электросварные прямошовные и спирально-шовные группы А и Б с сопротивлением по разрыву 38 кгс/мм2, наружный диаметр 630 мм, толщина стенки 8 мм | м | 260.4 | 2010.94 |  |  |  | 523648.78
36 | ТЕР22-02-002-12 Приказ Минстроя России от 31.12.14 №937/пр | Нанесение усиленной антикоррозионной битумно-резиновой или битумно-полимерной изоляции на стальные трубопроводы диаметром: 600 мм | 1 км трубопровода | 0.2604 | 58869.09 | 2763.95 | 26645.72 | 1655.27 | 15329.51 | 719.73 | 6938.55 | 431.03
37 | ТССЦ-101-1763 Приказ Минстроя России от 31.12.14 №937/пр | Мастика битумно-полимерная | т | 3.203 | 11807.46 |  |  |  | 37819.29
38 | ТЕРм12-18-022-14 Приказ Минстроя России от 31.12.14 №937/пр | Изготовление секций трубопроводов из труб углеродистых и качественных сталей, диаметр трубопровода наружный: 273 мм | 100 м | 1.904 | 275.78 | 123.52 | 106.97 | 8.62 | 525.09 | 235.18 | 203.67 | 16.41
39 | ТЕРм12-18-022-13 Приказ Минстроя России от 31.12.14 №937/пр | Изготовление секций трубопроводов из труб углеродистых и качественных сталей, диаметр трубопровода наружный: 219 мм | 100 м | 0.7 | 223.9 | 101.67 | 85.39 | 6.86 | 156.73 | 71.17 | 59.77 | 4.8
40 | Прайс-лист | Труба Ст (ГОСТ 10704-91) 273×7-1-ППУ-ПЭ-ОДК | м | 190.4 | 1012.49 |  |  |  | 192778.1
41 | ТЕР26-01-022-01 Приказ Минстроя России от 31.12.14 №937/пр | Изоляция поверхностей трубопроводов штучными изделиями из пенополиуретана (полуцилиндрами и сегментами) | 1 м3 изоляции | 1.3 | 232.36 | 192.24 | 40.11 |  | 302.07 | 249.91 | 52.14
42 | Прайс-лист | Скорлупа ППУ 273×60мм | компл. | 56 | 132.58 |  |  |  | 7424.48
43 | ТЕР26-01-054-01 Приказ Минстроя России от 31.12.14 №937/пр | Обертывание поверхности изоляции рулонными материалами насухо с проклейкой швов | 100 м2 поверхности покрытия изоляции | 0.365 | 266.54 | 221.62 | 44.92 |  | 97.29 | 80.89 | 16.4
44 | Прайс-лист | Лента термоусаживающаяся | кг | 81.2 | 113.43 |  |  |  | 9210.52
45 | Прайс-лист | Труба Ст (ГОСТ 10704-91) 219×6-1-ППУ-ПЭ-ОДК | м | 70 | 639.02 |  |  |  | 44731.4
46 | ТЕР22-05-003-03 Приказ Минстроя России от 31.12.14 №937/пр | Протаскивание в футляр стальных труб диаметром: 200 мм | 100 м трубы, уложенной в футляр | 0.7 | 2262.59 | 693.26 | 55.8 |  | 1583.81 | 485.28 | 39.06
47 | ТЕР22-05-003-04 Приказ Минстроя России от 31.12.14 №937/пр | Протаскивание в футляр стальных труб диаметром: 250 мм | 100 м трубы, уложенной в футляр | 1.904 | 3007.66 | 700.2 | 71.84 |  | 5726.58 | 1333.18 | 136.78
48 | ТЕР22-05-004-03 Приказ Минстроя России от 31.12.14 №937/пр | Заделка битумом и прядью концов футляра диаметром: 600 мм | 1 футляр | 4 | 374.86 | 41.26 | 66.63 |  | 1499.44 | 165.04 | 266.52
Фасонные части
49 | ТЕР22-03-001-05 Приказ Минстроя России от 31.12.14 №937/пр | Установка фасонных частей стальных сварных диаметром: 100-250 мм | 1 т фасонных частей | 1.2248 | 16855.55 | 3148.82 | 12787.62 | 1071.83 | 20644.68 | 3856.67 | 15662.28 | 1312.78
50 | Прайс-лист | Отвод Ст 273×7-90-1-ППУ-ПЭ-ОДК | шт | 10 | 2723.91 |  |  |  | 27239.1
51 | Прайс-лист | Отвод Ст 273×7-110-1-ППУ-ПЭ-ОДК | шт | 2 | 2723.91 |  |  |  | 5447.82
52 | Прайс-лист | Отвод Ст 219×6-90-1-ППУ-ПЭ-ОДК | шт | 2 | 1367.94 |  |  |  | 2735.88
Установка компенсаторов
53 | ТЕР24-01-029-08 Приказ Минстроя России от 31.12.14 №937/пр | Установка сильфонных компенсаторов с несъемным кожухом диаметром труб: 250 мм | 1 компенсатор | 8 | 9317.26 | 115.86 | 284.32 | 18.24 | 74538.08 | 926.88 | 2274.56 | 145.92
54 | ТССЦ-301-3018 Приказ Минстроя России от 31.12.14 №937/пр | Компенсаторы сильфонные в пенополиуретановой изоляции и оболочке из полиэтилена с несъемным кожухом диаметром труб 250 мм | шт. | -8 | 8063.39 |  |  |  | -64507.12
55 | Прайс-лист | Компенсатор сильфонный СКУ 2 ППУ-П 16-273/400/320(160) | шт | 8 | 26973.14 |  |  |  | 215785.12
56 | ТЕР24-01-029-07 Приказ Минстроя России от 31.12.14 №937/пр | Установка сильфонных компенсаторов с несъемным кожухом диаметром труб: 200 мм | 1 компенсатор | 6 | 6561.58 | 68.71 | 229.77 | 16.07 | 39369.48 | 412.26 | 1378.62 | 96.42
57 | ТССЦ-301-3017 Приказ Минстроя России от 31.12.14 №937/пр | Компенсаторы сильфонные в пенополиуретановой изоляции и оболочке из полиэтилена с несъемным кожухом диаметром труб 200 мм | шт. | -6 | 5571.34 |  |  |  | -33428.04
58 | Прайс-лист | Компенсатор сильфонный СКУ 2 ППУ-П 16-219/315/180(90) | шт | 6 | 15105.45 |  |  |  | 90632.7
Врезка
59 | ТЕРм12-11-005-08 Пр. Департ.строит.Краснодар.кр. от 05.10.10 №305 | Врезка трубопровода условным давлением 2,5 МПа в действующие магистрали, диаметр наружный врезаемой трубы: 273 мм | 1 врезка | 2 | 276.21 | 228.28 | 14.49 |  | 552.42 | 456.56 | 28.98
Тепловая камера УТ-2
60 | ТЕР06-01-001-01 Приказ Минстроя России от 31.12.14 №937/пр | Устройство бетонной подготовки | 100 м3 бетона, бутобетона и железобетона в деле | 0.014 | 66525.69 | 1126.8 | 2190.37 | 187.02 | 931.36 | 15.78 | 30.67 | 2.62
61 | ТЕР07-06-002-01 Приказ Минстроя России от 31.12.14 №937/пр | Устройство камер со стенками: из бетонных блоков | 100 м3 бетонных и железобетонных конструкций | 0.126 | 59580.45 | 6826.39 | 7714.96 | 810 | 7507.14 | 860.13 | 972.09 | 102.06
62 | Прайс-лист | Горячекатаная арматурная сталь периодического профиля класса А-III, диаметром 12 мм | т | 0.26988 | 7852.59 |  |  |  | 2119.26
63 | Прайс-лист | Горячекатаная арматурная сталь периодического профиля класса А-III, диаметром 14 мм | т | 0.0384 | 7738.78 |  |  |  | 297.17
64 | Прайс-лист | Горячекатаная арматурная сталь гладкая класса А-I, диаметром 10 мм | т | 0.02014 | 8398.85 |  |  |  | 169.15
65 | Прайс-лист | Горячекатаная арматурная сталь гладкая класса А-I, диаметром 8 мм | т | 0.00924 | 8421.61 |  |  |  | 77.82
66 | ТССЦ-403-8296 Приказ Минстроя России от 31.12.14 №937/пр | Кольцо опорное КО-6 /бетон В15 (М200), объем 0,02 м3, расход ар-ры 1,10 кг/ (серия 3.900.1-14) | шт. | 2 | 64.14 |  |  |  | 128.28
67 | ТССЦ-403-0118 Приказ Минстроя России от 31.12.14 №937/пр | Кольца для колодцев сборные железобетонные диаметром 700 мм КС7.9 | м | 1.8 | 604.83 |  |  |  | 1088.69
68 | Прайс-лист | Плиты покрытий железобетонные ПТО 150.150.12-6 | м3 | 0.52 | 5278.76 |  |  |  | 2744.96
69 | Прайс-лист | Плиты покрытий железобетонные ПТ75.150.14-9 | м3 | 0.9 | 3438.29 |  |  |  | 3094.46
70 | ТССЦ-403-2041 Приказ Минстроя России от 31.12.14 №937/пр | Балка Б11 | м3 | 0.82 | 3129.97 |  |  |  | 2566.58
71 | ТССЦ-403-8011 Приказ Минстроя России от 31.12.14 №937/пр | Блоки бетонные стен подвалов сплошные (ГОСТ13579-78) ФБС24-3-6-Т /бетон В7,5 (М100), объем 0,406 м3, расход арматуры 0,97 кг/ | шт. | 13 | 335.55 |  |  |  | 4362.15
72 | Прайс-лист | Блоки бетонные стен подвалов сплошные (ГОСТ13579-78) ФБС9-3-6-Т /бетон В7,5 (М100), объем 0,146 м3, расход арматуры 0,76 кг/ | шт. | 16 | 159.33 |  |  |  | 2549.28
73 | Прайс-лист | Люки чугунные тяжелые | шт. | 2 | 1024.25 |  |  |  | 2048.5
74 | ТЕР06-01-015-08 Приказ Минстроя России от 31.12.14 №937/пр | Установка закладных деталей весом: до 20 кг (стремянка СГ1) | 1 т | 0.0684 | 8109.69 | 460.24 | 40.11 | 1.56 | 554.7 | 31.48 | 2.74 | 0.11
75 | ТЕР11-01-004-01 Приказ Минстроя России от 31.12.14 №937/пр | Устройство гидроизоляции оклеечной рулонными материалами: на мастике Битуминоль, первый слой | 100 м2 изолируемой поверхности | 0.1327 | 2768.36 | 417.93 | 234.06 | 4.05 | 367.36 | 55.46 | 31.06 | 0.54
76 | ТССЦ-101-1742 Приказ Минстроя России от 31.12.14 №937/пр | Толь с крупнозернистой посыпкой гидроизоляционный марки ТГ-350 | м2 | -15.39 | 4.93 |  |  |  | -75.87
77 | ТССЦ-101-3326 Приказ Минстроя России от 31.12.14 №937/пр | Рубероид кровельный с крупнозернистой посыпкой марки РК-350 | м2 | 15.39 | 5.37 |  |  |  | 82.64
78 | ТЕР11-01-004-02 Приказ Минстроя России от 31.12.14 №937/пр | Устройство гидроизоляции оклеечной рулонными материалами: на мастике Битуминоль, последующий слой | 100 м2 изолируемой поверхности | 0.1327 | 1718.23 | 252.13 | 115.71 | 2.39 | 228.01 | 33.46 | 15.35 | 0.32
79 | ТЕР13-03-002-04 Приказ Минстроя России от 31.12.14 №937/пр | Огрунтовка металлических поверхностей за один раз: грунтовкой ГФ-021 | 100 м2 окрашиваемой поверхности | 0.01 | 226.09 | 45.4 | 6.74 | 0.08 | 2.26 | 0.45 | 0.07
80 | ТЕР13-03-004-26 Приказ Минстроя России от 31.12.14 №937/пр | Окраска металлических огрунтованных поверхностей: эмалью ПФ-115 за 2 раза | 100 м2 окрашиваемой поверхности | 0.01 | 853.16 | 55.76 | 9.6 | 0.16 | 8.53 | 0.56 | 0.1
Сбросной колодец СК-1
81 | ТЕР11-01-001-02 Приказ Минстроя России от 31.12.14 №937/пр | Уплотнение грунта: щебнем | 100 м2 площади уплотнения | 0.0227 | 974.65 | 51.82 | 75.87 | 7.1 | 22.12 | 1.18 | 1.72 | 0.16
82 | ТЕР23-03-001-04 Приказ Минстроя России от 31.12.14 №937/пр | Устройство круглых сборных железобетонных канализационных колодцев диаметром: 1 м в мокрых грунтах | 10 м3 железобетонных и бетонных конструкций колодца | 0.112 | 10898.6 | 1155.19 | 3094.07 | 203.75 | 1220.64 | 129.38 | 346.54 | 22.82
83 | Прайс-лист | Люки чугунные легкие | шт. | 1 | 671.45 |  |  |  | 671.45
84 | ТССЦ-403-8296 Приказ Минстроя России от 31.12.14 №937/пр | Кольцо опорное КО-6 /бетон В15 (М200), объем 0,02 м3, расход ар-ры 1,10 кг/ (серия 3.900.1-14) | шт. | 2 | 64.14 |  |  |  | 128.28
85 | Прайс-лист | Кольца для колодцев сборные железобетонные диаметром 700 мм (КС7.3) | м | 0.6 | 875.39 |  |  |  | 525.23
86 | ТССЦ-403-0119 Приказ Минстроя России от 31.12.14 №937/пр | Кольца для колодцев сборные железобетонные диаметром 1000 ммКС10.9 | м | 0.9 | 702.77 |  |  |  | 632.49
87 | ТССЦ-403-0119 Приказ Минстроя России от 31.12.14 №937/пр | Кольца для колодцев сборные железобетонные диаметром 1000 ммКС10.18а | м | 1.8 | 702.77 |  |  |  | 1264.99
88 | ТССЦ-403-8227 Приказ Минстроя России от 31.12.14 №937/пр | Плита перекрытия ПП10-1 /бетон В15 (М200), объем 0,10 м3, расход ар-ры 8,38 кг/ (серия 3.900.1-14) | шт. | 1 | 277.62 |  |  |  | 277.62
89 | ТССЦ-403-8241 Приказ Минстроя России от 31.12.14 №937/пр | Плита днища ПН10 /бетон В15 (М200), объем 0,18 м3, расход ар-ры 15,14 кг / (серия 3.900.1-14) | шт. | 1 | 430.66 |  |  |  | 430.66
90 | ТССЦ-101-1671 Приказ Минстроя России от 31.12.14 №937/пр | Скобы ходовые | кг | 8.2 | 101.93 |  |  |  | 835.83
91 | ТЕР06-01-015-07 Приказ Минстроя России от 31.12.14 №937/пр | Установка закладных деталей весом: до 4 кг(гильзы) | 1 т | 0.00621 | 9220.62 | 1571.17 | 40.11 | 1.56 | 57.26 | 9.76 | 0.25 | 0.01
92 | ТЕР06-01-015-07 Приказ Минстроя России от 31.12.14 №937/пр | Установка закладных деталей весом: до 4 кг(изделия соединительные) | 1 т | 0.0336 | 9220.62 | 1571.17 | 40.11 | 1.56 | 309.81 | 52.79 | 1.35 | 0.05
93 | ТЕР13-03-002-04 Приказ Минстроя России от 31.12.14 №937/пр | Огрунтовка металлических поверхностей за один раз: грунтовкой ГФ-021 | 100 м2 окрашиваемой поверхности | 0.01 | 226.09 | 45.4 | 6.74 | 0.08 | 2.26 | 0.45 | 0.07
94 | ТЕР13-03-004-26 Приказ Минстроя России от 31.12.14 №937/пр | Окраска металлических огрунтованных поверхностей: эмалью ПФ-115 за 2 раза | 100 м2 окрашиваемой поверхности | 0.01 | 426.58 | 27.88 | 4.8 | 0.08 | 4.27 | 0.28 | 0.05
Неподвижные опоры
95 | ТЕР06-01-001-01 Приказ Минстроя России от 31.12.14 №937/пр | Устройство бетонной подготовки | 100 м3 бетона, бутобетона и железобетона в деле | 0.012 | 66525.69 | 1126.8 | 2190.37 | 187.02 | 798.31 | 13.52 | 26.28 | 2.24
96 | ТЕР07-06-002-03 Приказ Минстроя России от 31.12.14 №937/пр | Устройство неподвижных щитовых опор: из монолитного железобетона | 100 м3 бетонных и железобетонных конструкций | 0.1392 | 10896.11 | 6421.85 | 2120.53 | 110.76 | 1516.74 | 893.92 | 295.18 | 15.42
97 | ТССЦ-401-0086 Приказ Минстроя России от 31.12.14 №937/пр | Бетон тяжелый, крупность заполнителя 10 мм, класс В15 (М200)W4 F100 | м3 | 12.72 | 690.68 |  |  |  | 8785.45
98 | ТССЦ-204-0023 Приказ Минстроя России от 31.12.14 №937/пр | Горячекатаная арматурная сталь периодического профиля класса А-III, диаметром 14 мм | т | 0.55757 | 5163.18 |  |  |  | 2878.82
99 | ТССЦ-204-0022 Приказ Минстроя России от 31.12.14 №937/пр | Горячекатаная арматурная сталь периодического профиля класса А-III, диаметром 12 мм | т | 0.59808 | 5163.18 |  |  |  | 3087.99
100 | ТССЦ-204-0002 Приказ Минстроя России от 31.12.14 №937/пр | Горячекатаная арматурная сталь гладкая класса А-I, диаметром 8 мм | т | 0.1596 | 5558.7 |  |  |  | 887.17
101 | ТЕР06-01-015-08 Приказ Минстроя России от 31.12.14 №937/пр | Установка закладных деталей весом: до 20 кг | 1 т | 0.35424 | 8109.69 | 460.24 | 40.11 | 1.56 | 2872.78 | 163.04 | 14.21 | 0.55
Раздел 3. Прокладка трубопроводов теплоснабжения в непроходных каналах
102 | ТЕР24-01-008-08 Приказ Минстроя России от 31.12.14 №937/пр | Прокладка трубопроводов в непроходном канале в изоляции из пенополиуретана (ППУ) при условном давлении 1,6 МПа, температуре 150°С, диаметр труб: 250 мм | 1 км трубопровода | 0.072 | 126851.62 | 11559.54 | 27797.51 | 2107.08 | 9133.32 | 832.29 | 2001.42 | 151.71
103 | Прайс-лист | Труба Ст (ГОСТ 10704-91) 273×7-1-ППУ-ПЭ-ОДК | м | 72 | 885.53 |  |  |  | 63758.16
104 | Прайс-лист | Неподвижная опора Ст 273×7-550×30-1-ППУ-ПЭ-ОДК | шт | 2 | 4132.55 |  |  |  | 8265.1
Фасонные части
105 | ТЕР22-03-001-05 Приказ Минстроя России от 31.12.14 №937/пр | Установка фасонных частей стальных сварных диаметром: 100-250 мм | 1 т фасонных частей | 0.3616 | 16855.55 | 3148.82 | 12787.62 | 1071.83 | 6094.97 | 1138.61 | 4624 | 387.57
106 | Прайс-лист | Отвод Ст 273×7-90-1-ППУ-ПЭ-ОДК | шт | 4 | 2382.34 |  |  |  | 9529.36
Неподвижные опоры (1шт)
107 | ТЕР06-01-001-01 Приказ Минстроя России от 31.12.14 №937/пр | Устройство бетонной подготовки | 100 м3 бетона, бутобетона и железобетона в деле | 0.001 | 66525.69 | 1126.8 | 2190.37 | 187.02 | 66.53 | 1.13 | 2.19 | 0.19
108 | ТЕР07-06-002-03 Приказ Минстроя России от 31.12.14 №937/пр | Устройство неподвижных щитовых опор: из монолитного железобетона | 100 м3 бетонных и железобетонных конструкций | 0.0116 | 10896.11 | 6421.85 | 2120.53 | 110.76 | 126.39 | 74.49 | 24.6 | 1.28
109 | ТССЦ-401-0086 Приказ Минстроя России от 31.12.14 №937/пр | Бетон тяжелый, крупность заполнителя 10 мм, класс В15 (М200)W4 F100 | м3 | 1.06 | 690.68 |  |  |  | 732.12
110 | ТССЦ-204-0023 Приказ Минстроя России от 31.12.14 №937/пр | Горячекатаная арматурная сталь периодического профиля класса А-III, диаметром 14 мм | т | 0.046464 | 5163.18 |  |  |  | 239.9
111 | ТССЦ-204-0022 Приказ Минстроя России от 31.12.14 №937/пр | Горячекатаная арматурная сталь периодического профиля класса А-III, диаметром 12 мм | т | 0.04984 | 5163.18 |  |  |  | 257.33
112 | ТССЦ-204-0002 Приказ Минстроя России от 31.12.14 №937/пр | Горячекатаная арматурная сталь гладкая класса А-I, диаметром 8 мм | т | 0.0133 | 5558.7 |  |  |  | 73.93
113 | ТЕР06-01-015-08 Приказ Минстроя России от 31.12.14 №937/пр | Установка закладных деталей весом: до 20 кг | 1 т | 0.02952 | 8109.69 | 460.24 | 40.11 | 1.56 | 239.4 | 13.59 | 1.18 | 0.05
Каналы
114 | ТЕР08-01-002-01 Приказ Минстроя России от 31.12.14 №937/пр | Устройство основания под фундаменты: песчаного | 1 м3 основания | 5.4 | 219.54 | 15.07 | 22.52 | 2.33 | 1185.52 | 81.38 | 121.61 | 12.58
115 | ТЕР07-06-001-01 Приказ Минстроя России от 31.12.14 №937/пр | Устройство непроходных каналов: одноячейковых, перекрываемых или опирающихся на плиту | 100 м3 сборных конструкций | 0.1944 | 17468.82 | 2748.72 | 6176.14 | 579.76 | 3395.94 | 534.35 | 1200.64 | 112.71
116 | Прайс-лист | Лотки каналов и тоннелей железобетонные для прокладки коммуникаций ЛК300.150.90-4 | м3 | 12 | 2485.05 |  |  |  | 29820.6
117 | Прайс-лист | Плиты покрытий ж/б ПТ300.150.14-9 | м3 | 7.44 | 2292.04 |  |  |  | 17052.78
Раздел 4. Прокладка трубопроводов теплоснабжения в подвале
118 | ТЕР24-01-010-08 Приказ Минстроя России от 31.12.14 №937/пр | Подвальная прокладка трубопроводов в изоляции из пенополиуретана (ППУ) с изоляцией стыков при условном давлении 1,6 МПа, температуре 150°С, диаметр труб: 250 мм | 100 м трубопровода | 2.466 | 38045.97 | 3198.93 | 1693.81 | 71.35 | 93821.36 | 7888.56 | 4176.94 | 175.95
119 | Прайс-лист | Труба Ст (ГОСТ 10704-91) 273×7-1-ППУ-Оц-ОДК | м | 246.6 | 992.41 |  |  |  | 244728.31
120 | Прайс-лист | Неподвижная опора Ст 273×7-550×30-1-ППУ-ОДК | шт | 6 | 4631.33 |  |  |  | 27787.98
121 | ТЕР24-01-033-01 Приказ Минстроя России от 31.12.14 №937/пр | Установка вентилей и клапанов обратных муфтовых диаметром: до 20 мм | 1 шт. | 2 | 6.82 | 6.12 |  |  | 13.64 | 12.24
122 | ТЕР24-01-032-01 Приказ Минстроя России от 31.12.14 №937/пр | Установка задвижек или клапанов стальных для горячей воды и пара диаметром: 50 мм | 1 компл. задвижек или клапана | 2 | 69.7 | 15.12 | 51.65 | 5.02 | 139.4 | 30.24 | 103.3 | 10.04
123 | Прайс-лист | Кран шаровой КШ.Ц.П.015.040.02 | шт | 2 | 443.21 |  |  |  | 886.42
124 | ТЕР09-03-039-04 Приказ Минстроя России от 31.12.14 №937/пр | Монтаж опорных конструкций: подвесок и хомутов для крепления трубопроводов внутри зданий и сооружений | 1 т конструкций | 1.982 | 1249.29 | 784.01 | 87.43 | 1.25 | 2476.09 | 1553.91 | 173.29 | 2.48
125 | ТЕРм38-01-003-04 Приказ Минстроя России от 31.12.14 №937/пр | Решетчатые конструкции (стойки, опоры, фермы и пр.), сборка с помощью: лебедок ручных (с установкой и снятием их в процессе работы) или вручную (мелких деталей) | 1 т конструкций | 1.982 | 8151.98 | 926.4 | 314.99 | 11.68 | 16157.22 | 1836.12 | 624.31 | 23.15
Фасонные части
126 | ТЕР22-03-001-05 Приказ Минстроя России от 31.12.14 №937/пр | Установка фасонных частей стальных сварных диаметром: 100-250 мм | 1 т фасонных частей | 0.3616 | 16855.55 | 3148.82 | 12787.62 | 1071.83 | 6094.97 | 1138.61 | 4624 | 387.57
127 | Прайс-лист | Отвод Ст 273×7-90-1-ППУ-Оц-ОДК | шт | 4 | 2669.88 |  |  |  | 10679.52
Раздел 5. Благоустройство
Демонтаж дорожных покрытий
128 | ТЕР31-01-066-01 Приказ Минстроя России от 31.12.14 №937/пр | Резка затвердевшего асфальтобетонного покрытия нарезчиком швов с алмазным диском на глубину 50 мм при ширине пропила 3 мм /прим/ | 100 м шва | 3.38 | 1318.82 | 23.81 | 1276.97 | 98.77 | 4457.61 | 80.48 | 4316.16 | 333.84
129 | ТЕР31-01-066-02 Приказ Минстроя России от 31.12.14 №937/пр | При изменении глубины пропила на каждые 10 мм изменения добавлять (уменьшать) к расценке 31-01-066-01 | 100 м шва | 3.38 | 552.44 |  | 536.83 | 50.19 | 1867.25 |  | 1814.49 | 169.64
130 | ТЕР27-03-008-04 Приказ Минстроя России от 31.12.14 №937/пр | Разборка покрытий и оснований: асфальтобетонных | 100 м3 конструкций | 0.4926 | 4390.39 | 1199.27 | 3191.12 | 356.83 | 2162.71 | 590.76 | 1571.95 | 175.77
131 | ТЕР27-03-010-01 Приказ Минстроя России от 31.12.14 №937/пр | Разборка бортовых камней: на бетонном основании | 100 м | 0.5 | 493.18 | 493.18 |  |  | 246.59 | 246.59
132 | ТССЦпг01-01-01-043 Приказ Минстроя России от 31.12.14 №937/пр | Погрузочные работы при автомобильных перевозках: мусора строительного с погрузкой экскаваторами емкостью ковша до 0,5 м3 | 1 т груза | 128.15 | 3.7 |  | 3.7 |  | 474.16 |  | 474.16
133 | ТССЦпг03-21-01-025 Приказ Минстроя России от 31.12.14 №937/пр | Перевозка грузов автомобилями-самосвалами грузоподъемностью 10 т, работающих вне карьера, на расстояние: до 25 км I класс груза | 1 т груза | 128.15 | 22.41 |  | 22.41 |  | 2871.84 |  | 2871.84
Восстановление покрытий
134 | ТЕР27-04-001-04 Приказ Минстроя России от 31.12.14 №937/пр | Устройство подстилающих и выравнивающих слоев оснований: из щебня | 100 м3 материала основания (в плотном теле) | 2.04 | 2531.43 | 156.99 | 2254.18 | 171.56 | 5164.12 | 320.26 | 4598.53 | 349.98
135 | ТССЦ-408-0015 Приказ Минстроя России от 31.12.14 №937/пр | Щебень из природного камня для строительных работ марка 800, фракция 20-40 мм | м3 | 257.418 | 165.33 |  |  |  | 42558.92
136 | ТЕР27-06-026-01 Приказ Минстроя России от 31.12.14 №937/пр | Розлив вяжущих материалов | 1 т | 0.1792 | 2374.94 |  | 42.19 | 5.48 | 425.59 |  | 7.56 | 0.98
137 | ТЕР27-06-020-06 Приказ Минстроя России от 31.12.14 №937/пр | Устройство покрытия толщиной 4 см из горячих асфальтобетонных смесей пористых крупнозернистых, плотность каменных материалов: 2,5-2,9 т/м3 | 1000 м2 покрытия | 0.512 | 49362.22 | 295.68 | 2206.13 | 201.55 | 25273.46 | 151.39 | 1129.54 | 103.19
138 | ТЕР27-06-026-01 Приказ Минстроя России от 31.12.14 №937/пр | Розлив вяжущих материалов | 1 т | 0.1183 | 2374.94 |  | 42.19 | 5.48 | 280.96 |  | 4.99 | 0.65
139 | ТЕР27-06-020-01 Приказ Минстроя России от 31.12.14 №937/пр | Устройство покрытия толщиной 4 см из горячих асфальтобетонных смесей плотных мелкозернистых типа АБВ, плотность каменных материалов: 2,5-2,9 т/м3 | 1000 м2 покрытия | 0.338 | 60264.74 | 295.68 | 2213.01 | 201.87 | 20369.48 | 99.94 | 748 | 68.23
140 | ТЕР27-02-010-02 Приказ Минстроя России от 31.12.14 №937/пр | Установка бортовых камней бетонных: при других видах покрытий | 100 м бортового камня | 0.5 | 4869.35 | 516.58 | 94.68 | 7.07 | 2434.68 | 258.29 | 47.34 | 3.54
141 | ТССЦ-403-8021 Приказ Минстроя России от 31.12.14 №937/пр | Камни бортовые БР 100.30.15 /бетон В30 (М400), объем 0,043 м3/ (ГОСТ 6665-91)(добавить к демонтированным) | шт. | 50 | 81.21 |  |  |  | 4060.5
Итого прямые затраты по смете в базисных ценах | [8 empty] | 3678360.91 | 48135.28 | 260519.27 | 10809.17
Итого прямые затраты по смете с учетом коэффициентов к итогам | [8 empty] | 3724659.13 | 55355.59 | 299597.18 | 12430.54
В том числе, справочно:
МДС35 пр.1 т.1 п.8. Строительство инженерных сетей и сооружений, а также объектов жилищно-гражданского назначения в стесненных условиях застроенной части города: ОЗП=1,15; ЭМ=1,15; ЗПМ=1,15; ТЗ=1,15; ТЗМ=1,15 (Поз. 1, 6, 8, 11, 2, 7, 9-10, 3-4, 12-28, 35-37, 40, 42, 44-58, 62-65, 68-69, 72-73, 82-83, 85, 98-100, 102-106, 110-112, 116-123, 126-127, 5, 133, 29-34, 41, 43, 60, 74, 91-92, 95, 101, 107, 113, 61, 66-67, 70-71, 84, 86-90, 96, 108, 115, 75-78, 81, 79-80, 93-94, 97, 130-131, 134-141, 114, 124, 128-129, 132, 38-39, 125, 59) | [8 empty] | 46298.22 | 7220.29 | 39077.89 | 1621.38
Итого прямые затраты по смете с учетом индексов, в текущих ценах | [8 empty] | 19547057.32 | 1008059.91 | 2591674.28 | 224921.52
Накладные расходы | [8 empty] | 1278692
В том числе, справочно:
66%*0.85 ФОТ (от 46609,04) (Поз. 38-39, 125) | [8 empty] | 26147.67
80%*0.85 ФОТ (от 33202,15) (Поз. 2, 7, 9-10, 59) | [8 empty] | 22577.46
90%*0.85 ФОТ (от 33364,87) (Поз. 79-80, 93-94, 124) | [8 empty] | 25524.12
95%*0.85 ФОТ (от 40669,65) (Поз. 1, 6, 8, 11) | [8 empty] | 32840.74
100%*0.85 ФОТ (от 6861,64) (Поз. 41, 43) | [8 empty] | 5832.39
105%*0.85 ФОТ (от 6373,3) (Поз. 60, 74, 91-92, 95, 101, 107, 113) | [8 empty] | 5688.17
112%*0.85 ФОТ (от 136993,18) (Поз. 29-34) | [8 empty] | 130417.51
115%*0.85 ФОТ (от 12112,74) (Поз. 128-129) | [8 empty] | 11840.2
122%*0.85 ФОТ (от 1992,73) (Поз. 114) | [8 empty] | 2066.46
123%*0.85 ФОТ (от 1890,09) (Поз. 75-78, 81) | [8 empty] | 1976.09
130%*0.85 ФОТ (от 863761,22) (Поз. 3-4, 12-28, 35-37, 40, 42, 44-58, 62-65, 68-69, 72-73, 82-83, 85, 98-100, 102-106, 110-112, 116-123, 126-127, 61, 66-67, 70-71, 84, 86-90, 96, 108, 115) | [8 empty] | 954456.15
142%*0.85 ФОТ (от 49150,82) (Поз. 97, 109, 130-131, 134-141) | [8 empty] | 59325.04
Сметная прибыль | [8 empty] | 776356.57
В том числе, справочно:
45%*0.8 ФОТ (от 23732) (Поз. 2, 7, 9-10) | [8 empty] | 8543.52
50%*0.8 ФОТ (от 40669,65) (Поз. 1, 6, 8, 11) | [8 empty] | 16267.86
51%*0.8 ФОТ (от 136993,18) (Поз. 29-34) | [8 empty] | 55893.22
60%*0.8 ФОТ (от 9470,15) (Поз. 59) | [8 empty] | 4545.67
65%*0.8 ФОТ (от 6373,3) (Поз. 60, 74, 91-92, 95, 101, 107, 113) | [8 empty] | 3314.12
70%*0.8 ФОТ (от 6897,71) (Поз. 41, 43, 79-80, 93-94) | [8 empty] | 3862.72
75%*0.8 ФОТ (от 1890,09) (Поз. 75-78, 81) | [8 empty] | 1134.05
80%*0.8 ФОТ (от 1992,73) (Поз. 114) | [8 empty] | 1275.35
85%*0.8 ФОТ (от 99591,12) (Поз. 61, 66-67, 70-71, 84, 86-90, 96, 108, 115, 124, 128-129) | [8 empty] | 67721.95
89%*0.8 ФОТ (от 809611,64) (Поз. 3-4, 12-28, 35-37, 40, 42, 44-58, 62-65, 68-69, 72-73, 82-83, 85, 98-100, 102-106, 110-112, 116-123, 126-127) | [8 empty] | 576443.49
95%*0.8 ФОТ (от 49150,82) (Поз. 97, 109, 130-131, 134-141) | [8 empty] | 37354.62
Итоги по смете:
Итого Строительные работы | [8 empty] | 21435375.3
Итого Монтажные работы | [8 empty] | 166730.59
Итого | [8 empty] | 21602105.88
В том числе:
Материалы | [8 empty] | 15947323.13
Машины и механизмы | [8 empty] | 2591674.28
ФОТ | [8 empty] | 1232981.43
Накладные расходы | [8 empty] | 1278692
Сметная прибыль | [8 empty] | 776356.57
Непредвиденные затраты 2% | [8 empty] | 432042.12
Итого с непредвиденными | [8 empty] | 22034148
НДС 18% | [8 empty] | 3966146.64
ВСЕГО по смете | [8 empty] | 26000294.64
Составил: ___________________________
(должность, подпись, расшифровка)
Проверил: ___________________________
(должность, подпись, расшифровка)