## ЛСР по форме №4
СОГЛАСОВАНО: | [7 empty] | УТВЕРЖДАЮ:
______________ | [7 empty] | ____________
" _____ " ________________ 2017 г. | [7 empty] | "______ " _______________2017 г.
Тепловая сеть закольцовки котельных по ул. Свободная,53 и ул.Свободная,76/2 в г. Краснодаре
(наименование стройки)
ЛОКАЛЬНЫЙ СМЕТНЫЙ РАСЧЕТ № 02-01-04
(локальная смета)
| на | Технологические решения тепловой сети канальная прокладка
|  | Сметная стоимость строительных работ _______________________________________________________________________________________________ |  | ___________________________1196,845 |  | тыс. руб.
|  | Средства на оплату труда _______________________________________________________________________________________________ |  | ___________________________173,658 |  | тыс. руб.
|  | Сметная трудоемкость _______________________________________________________________________________________________ |  | _______________________________________________________________________________________________816,24 |  | чел.час
|  | Трудозатраты механизаторов _______________________________________________________________________________________________ |  | _______________________________________________________________________________________________219,6 |  | чел.час
Составлен(а) в текущих (прогнозных) ценах по состоянию на 4 квартал 2016 г
№ пп | Шифр и номер позиции норматива | Наименование работ и затрат, единица измерения | Количество | Стоимость единицы, руб. |  | Общая стоимость, руб. |  |  | Затраты труда рабочих, чел.-ч, не занятых обслуживанием машин
|  |  |  | всего | эксплуата- ции машин | Всего | оплаты труда | эксплуата- ция машин
|  |  |  | оплаты труда | в т.ч. оплаты труда |  |  | в т.ч. оплаты труда | на единицу | всего
1 | 2 | 3 | 4 | 5 | 6 | 7 | 8 | 9 | 10 | 11
Раздел 1. Тепловые сети
Арматура
1 | ТЕР24-01-032-01 Приказ Минстроя России от 31.12.14 №937/пр | Установка задвижек или клапанов стальных для горячей воды и пара диаметром: 50 мм (1 компл. задвижек или клапана) | 22 | 783,58 15,12 | 51,65 5,02 | 17239 | 333 | 1136 110 | 1.9 | 41.8
2 | ТССЦ-302-1711 Приказ Минстроя России от 31.12.14 №937/пр | Задвижки клиновые с выдвижным шпинделем фланцевые для воды и пара давлением 1 МПа (10 кгс/см2) 30с41нж диаметром 50 мм (шт.) | -22 | 713.88 |  | -15705
3 | Прайс-лист ООО "Энергопоставка" от 28.02.2017гстр 1 | Кран шаровой КШ.Ц.Ф.032/025.040.02 Ду 25 (шт) (МАТ = 1228,8/1,18/5,367*1,05-1228,8) | 12 | 203.73 |  | 2445
4 | Прайс-лист ООО "Энергопоставка" от 28.02.2017гстр 1 | Кран шаровой КШ.Ц.Ф.050.040.Н/П.02 Ду 50 (шт) (МАТ = 2170,8/1,18/5,367*1,05-2170,8) | 5 | 359.91 |  | 1800
5 | Прайс-лист ООО "Энергопоставка" от 28.02.2017гстр 1 | Кран шаровой КШ.Ц.Ф.065.016.Н/П.02 Ду 65 (шт) (МАТ = 2671,2/1,18/5,367*1,05-2671,2) | 5 | 442.88 |  | 2214
6 | Прайс-лист ООО "Энергопоставка" от 28.02.2017гстр 1 | Фланец диаметром 32 Ру 16 (шт) (МАТ = 211,52/1,18/5,367*1,05-211,52) | 24 | 35.07 |  | 842
7 | Прайс-лист ООО "Энергопоставка" от 28.02.2017гстр 1 | Фланец диаметром 50 Ру 16 (шт) (МАТ = 282,02/1,18/5,367*1,05-282,02) | 10 | 46.76 |  | 468
8 | Прайс-лист ООО "Энергопоставка" от 28.02.2017гстр 1 | Фланец диаметром 65 Ру 16 (шт) (МАТ = 400,42/1,18/5,367*1,05-400,42) | 10 | 66.39 |  | 664
9 | ТЕР24-01-032-04 Приказ Минстроя России от 31.12.14 №937/пр | Установка задвижек или клапанов стальных для горячей воды и пара диаметром: 150 мм (1 компл. задвижек или клапана) | 6 | 2964,86 45,27 | 127,96 11,56 | 17789 | 272 | 768 69 | 5.61 | 33.66
10 | ТССЦ-302-1713 Приказ Минстроя России от 31.12.14 №937/пр | Задвижки клиновые с выдвижным шпинделем фланцевые для воды и пара давлением 1 МПа (10 кгс/см2) 30с41нж диаметром 150 мм (шт.) | -6 | 2784.63 |  | -16708
11 | Прайс-лист ООО "Энергопоставка" от 28.02.2017гстр 1 | Кран шаровой КШ.Ц.П.150.016.02 Ду 150 (шт) (МАТ = 9780/1,18/5,367*1,05-9780) | 6 | 1621.49 |  | 9729
12 | Прайс-лист ООО "Энергопоставка" от 28.02.2017гстр 1 | Фланец диаметром 150 Ру 16 (шт) (МАТ = 1029,76/1,18/5,367*1,05-1029,76) | 12 | 170.73 |  | 2049
13 | ТЕРр65-17-2 Приказ Минстроя России от 31.12.14 №937/пр | Установка заглушек диаметром трубопроводов: до 150 мм (100 заглушек) | 0,02 2/100 | 5583,11 966,96 | 9.56 | 112 | 19 |  | 136 | 2.72
14 | Прайс-лист ООО "Энергопоставка" от 28.02.2017гстр 1 | Заглушка диаметром 159 мм (шт) (МАТ = 1228,5/1,18/5,367*1,05-1228,5) | 2 | 203.68 |  | 407
Прокладка труб в ППУ изоляции
15 | ТЕР24-01-008-06 Приказ Минстроя России от 31.12.14 №937/пр | Прокладка трубопроводов в непроходном канале в изоляции из пенополиуретана (ППУ) при условном давлении 1,6 МПа, температуре 150°С, диаметр труб: 150 мм (1 км трубопровода) | 0,023 23/1000 | 508741,44 8108,1 | 22065,68 1740,33 | 11701 | 186 | 508 40 | 990 | 22.77
16 | ТССЦ-201-0889 Приказ Минстроя России от 31.12.14 №937/пр | Опоры неподвижные из горячекатаных профилей для трубопроводов (т) | -0,0046 | 9127.83 |  | -42
17 | ТССЦ-201-0888 Приказ Минстроя России от 31.12.14 №937/пр | Опоры скользящие и катковые, крепежные детали, хомуты (т) | -0,02668 | 11926.22 |  | -318
18 | ТССЦ-104-0216 Приказ Минстроя России от 31.12.14 №937/пр | Скорлупы из пенополиуретана для изоляции стыков труб диаметром 150 (159) мм (компл.) | -3,657 | 79.83 |  | -292
19 | ТССЦ-103-0976 Приказ Минстроя России от 31.12.14 №937/пр | Трубы стальные в пенополиуретановой изоляции при условном давлении 1,6 МПа t 150 С наружный диаметр 159 мм толщина стенки 5 мм (м) | -23 | 408.26 |  | -9390
20 | ТССЦ-101-2027 Приказ Минстроя России от 31.12.14 №937/пр | Лента полиэтиленовая термоусаживающаяся шириной 440 мм (м) | -3,25473 | 59.51 |  | -194
21 | Прайс-лист ООО "Энергопоставка" от 28.02.2017гстр 1 | Труба ТГИ ППУ-П Д-150/250с сигнальным проводом (м) (МАТ = 2552,58/1,18/5,367*1,05-2552,58) | 23 1000*0,023 | 423.21 |  | 9734
22 | Прайс-лист ООО "Энергопоставка" от 28.02.2017г стр 2 | Опора неподвижная ду 150 с сигнальным приводом ОДК (шт) (МАТ = 10434/1,18/5,367*1,05-10434) | 4 | 1729.92 |  | 6920
23 | Прайс-лист ООО "Энергопоставка" от 28.02.2017г стр 2 | Опора скользящая 159/250 (шт) (МАТ = 1649,1/1,18/5,367*1,05-1649,1) | 6 | 273.42 |  | 1641
24 | Прайс-лист ООО "Энергопоставка" от 28.02.2017г стр 2 | Скорлупы из пенополиуретана для изоляции стыков труб диаметром 150 (159) мм (компл) (МАТ = 685,8/1,18/5,367*1,05-685,8) | 12 | 113.7 |  | 1364
25 | Прайс-лист ООО "Энергопоставка" от 28.02.2017г стр 2 | Лента полиэтиленовая термоусаживающаяся шириной 440 мм (м) (МАТ = 550/1,18/5,367*1,05-550) | 18 | 91.19 |  | 1641
Отводы, переходы
26 | ТЕР22-03-001-05 Приказ Минстроя России от 31.12.14 №937/пр | Установка фасонных частей стальных сварных диаметром: 100-250 мм (1 т фасонных частей) | 1,6484 1648,4/1000 | 24241,41 3148,82 | 12787,62 1071,83 | 39960 | 5191 | 21079 1767 | 353.8 | 583.2
27 | ТССЦ-103-1009 Приказ Минстроя России от 31.12.14 №937/пр | Фасонные стальные сварные части, диаметр до 800 мм (т) | -1,6484 -1648,4/1000 | 7385.86 |  | -12175
28 | Прайс-лист ООО "Энергопоставка" от 28.02.2017г стр1 | Отвод 90 в изоляции из ППУ-П в ПНД Ду 150 с сигнальным приводом ОДК (шт) (МАТ = 5154/1,18/5,367*1,05-5154) | 13 | 854.52 |  | 11109
Изоляция стыков
29 | ТЕР13-03-002-04 Приказ Минстроя России от 31.12.14 №937/пр | Огрунтовка металлических поверхностей за один раз: грунтовкой ГФ-021 (100 м2 окрашиваемой поверхности) | 0,056 5,6/100 | 226,09 45,4 | 6,74 0,08 | 13 | 3 |  | 5.31 | 0.3
30 | ТЕР13-03-004-26 Приказ Минстроя России от 31.12.14 №937/пр | Окраска металлических огрунтованных поверхностей: эмалью ПФ-115 (100 м2 окрашиваемой поверхности) | 0,056 (5,6)/100 | 426,58 27,88 | 4,8 0,08 | 24 | 2 |  | 3.83 | 0.21
Изоляция трубопроводов в камере
31 | ТЕР13-03-002-04 Приказ Минстроя России от 31.12.14 №937/пр | Огрунтовка металлических поверхностей за один раз: грунтовкой ГФ-021 (100 м2 окрашиваемой поверхности) | 0,067 6,7/100 | 226,09 45,4 | 6,74 0,08 | 15 | 3 |  | 5.31 | 0.36
32 | ТЕР13-03-004-26 Приказ Минстроя России от 31.12.14 №937/пр | Окраска металлических огрунтованных поверхностей: эмалью ПФ-115 (100 м2 окрашиваемой поверхности) | 0,067 6,7/100 | 426,58 27,88 | 4,8 0,08 | 29 | 2 |  | 3.83 | 0.26
33 | ТЕР26-01-010-01 Приказ Минстроя России от 31.12.14 №937/пр | Изоляция трубопроводов: матами минераловатными прошивными безобкладочными и в обкладках марки 125, изделиями минераловатными с гофрированной структурой (1 м3 изоляции) | 0.96 | 1138,99 147,78 | 54.64 | 1093 | 142 | 52 | 18.85 | 18.1
34 | ТССЦ-104-0005 Приказ Минстроя России от 31.12.14 №937/пр | Плиты из минеральной ваты гофрированной структуры М-125 (м3) | -1,1904 | 486.73 |  | -579
35 | ТССЦ-104-0149 Приказ Минстроя России от 31.12.14 №937/пр | Маты прошивные из минеральной ваты в обкладках из стеклоткани типа Т толщиной 80 мм прим (м3) | 1,1904 1,24*0,96 | 1963.93 |  | 2338
36 | ТЕР26-01-052-01 Приказ Минстроя России от 31.12.14 №937/пр | Покрытие поверхности изоляции трубопроводов: стеклопластиками РСТ, тканями стеклянными (100 м2 поверхности покрытия изоляции) | 0,063 6,3/100 | 6232,11 817,78 | 87.16 | 393 | 52 | 5 | 107.18 | 6.75
37 | Прайс-лист ООО "Энергопоставка" от 28.02.2017г стр1 | Манжета стенового ввода 159/250 (шт) (МАТ = 936/1,18/5,367*1,05-936) | 8 | 155.19 |  | 1242
Итого прямые затраты по разделу в ценах 2001г. | [5 empty] | 89572 | 6205 | 23548 1986 |  | 710.13
Итого прямые затраты по разделу с учетом коэффициентов к итогам (Строительство инженерных сетей и сооружений, а также объектов жилищно-гражданского назначения в стесненных условиях застроенной части города: ОЗП=1,15; ЭМ=1,15; ЗПМ=1,15; ТЗ=1,15; ТЗМ=1,15 (Поз. 1-12, 14-28, 37, 29-36)) | [5 empty] | 94033 | 7133 | 27081 2284 |  | 816.24
Итого прямые затраты по разделу с учетом индексов, в текущих ценах (Письмо №207-5472/16-01-09 от 16.12.2016г Индекс изменения сметной стоимости СМР на 4 квартал 2016г ОЗП=18,441; ЭМ=8,408; ЗПМ=18,441; МАТ=5,367) | [5 empty] | 680285 | 131539 | 227697 42119 |  | 816.24
Накладные расходы | [5 empty] | 191535
Сметная прибыль | [5 empty] | 122567
Итого по разделу 1 Тепловые сети | [5 empty] | 994387 |  |  |  | 816.24
ИТОГИ ПО СМЕТЕ:
Итого прямые затраты по смете в ценах 2001г. | [5 empty] | 89572 | 6205 | 23548 1986 |  | 710.13
Итого прямые затраты по смете с учетом коэффициентов к итогам | [5 empty] | 94033 | 7133 | 27081 2284 |  | 816.24
В том числе, справочно:
Строительство инженерных сетей и сооружений, а также объектов жилищно-гражданского назначения в стесненных условиях застроенной части города: ОЗП=1,15; ЭМ=1,15; ЗПМ=1,15; ТЗ=1,15; ТЗМ=1,15 (Поз. 1-12, 14-28, 37, 29-36) | [5 empty] | 4461 | 928 | 3532 298 |  | 106.1115
Итого прямые затраты по смете с учетом индексов, в текущих ценах (Письмо №207-5472/16-01-09 от 16.12.2016г Индекс изменения сметной стоимости СМР на 4 квартал 2016г ОЗП=18,441; ЭМ=8,408; ЗПМ=18,441; МАТ=5,367) | [5 empty] | 680285 | 131539 | 227697 42119 |  | 816.24
Накладные расходы | [5 empty] | 191535
В том числе, справочно:
77% = 90%*0,85 ФОТ (от 221) (Поз. 29-32) | [5 empty] | 170
85% = 100%*0,85 ФОТ (от 4112) (Поз. 33-36) | [5 empty] | 3495
88% = 103%*0,85 ФОТ (от 350) (Поз. 13) | [5 empty] | 308
111% = 130%*0,85 ФОТ (от 168975) (Поз. 1-12, 14-28, 37) | [5 empty] | 187562
Сметная прибыль | [5 empty] | 122567
В том числе, справочно:
48% = 60%*0,8 ФОТ (от 350) (Поз. 13) | [5 empty] | 168
56% = 70%*0,8 ФОТ (от 4333) (Поз. 29-36) | [5 empty] | 2427
71% = 89%*0,8 ФОТ (от 168975) (Поз. 1-12, 14-28, 37) | [5 empty] | 119972
Итоги по смете:
Наружные сети водопровода, канализации, теплоснабжения, газопровода (МДС81-33.2004 Прил.4 п.18; Письмо №АП-5536/06 Прил.1 п.18; Письмо от 27.11.12 №2536-ИП/12/ГС) | [5 empty] | 965632 |  |  |  | 783.64
Внутренние санитарно-технические работы: смена труб, санитарно-технических приборов и другие работы (ремонтно-строительные) (МДС81-33.2004 Прил.5 п.15.2 и Письмо №ВБ-338/02 от 08.02.08; Письмо №АП-5536/06 Прил.2 п.15.2; Письмо №6056-ИП/08 от 17.03.11) | [5 empty] | 1325 |  |  |  | 2.72
Защита строительных конструкций и оборудования от коррозии (МДС81-33.2004 Прил.4 п.13; Письмо №АП-5536/06 Прил.1 п.13; Письмо от 27.11.12 №2536-ИП/12/ГС) | [5 empty] | 896 |  |  |  | 1.3
Теплоизоляционные работы (МДС81-33.2004 Прил.4 п.20; Письмо №АП-5536/06 Прил.1 п.20; Письмо от 27.11.12 №2536-ИП/12/ГС) | [5 empty] | 26534 |  |  |  | 28.58
Итого | [5 empty] | 994387 |  |  |  | 816.24
В том числе:
Материалы | [5 empty] | 321049
Машины и механизмы | [5 empty] | 227697
ФОТ | [5 empty] | 173658
Накладные расходы | [5 empty] | 191535
Сметная прибыль | [5 empty] | 122567
Непредвиденные затраты 2% | [5 empty] | 19888
Итого с непредвиденными | [5 empty] | 1014275
НДС 18% | [5 empty] | 182569.5
ВСЕГО по смете | [5 empty] | 1196844.5 |  |  |  | 816.24
Составил: ___________________________
(должность, подпись, расшифровка)