## БИМ инд. по статьям с мат. и ТЗ
СОГЛАСОВАНО: | [11 empty] | УТВЕРЖДАЮ:
___________ | [11 empty] | ___________
"____" _____________ 2017 г. | [11 empty] | "____" _______________2017 г.
Тепловая сеть по ул.Кубанская Набережная.г.Краснодар
(наименование стройки)
ЛОКАЛЬНЫЙ СМЕТНЫЙ РАСЧЕТ № 09-02-17-01
(локальная смета)
| на | Капитальный ремонт тепловой сети от ТК-28 до поворота ул. К.Набережная, 58
|  | Сметная стоимость _______________________________________________________________________________________________ |  |  | ___________________________2301,043 |  | тыс. руб.
|  | строительных работ _______________________________________________________________________________________________ |  |  | _______________________________________________________________________________________________1876,100 |  | тыс. руб.
|  | монтажных работ _______________________________________________________________________________________________ |  |  | _______________________________________________________________________________________________35,700 |  | тыс. руб.
|  | Средства на оплату труда _______________________________________________________________________________________________ |  |  | ___________________________146,820 |  | тыс. руб.
|  | Сметная трудоемкость _______________________________________________________________________________________________ |  |  | _______________________________________________________________________________________________904,64 |  | чел.час
|  | Трудозатраты механизаторов _______________________________________________________________________________________________ |  |  | _______________________________________________________________________________________________97,13 |  | чел.час
Составлен(а) в текущих (прогнозных) ценах по состоянию на 4кв.2016г
№ пп | Обосно- вание | Наименование работ и затрат | Ед. изм. | Кол. | Стоимость единицы, руб. |  |  | Обоснова-ние, индекс | Общая стоимость, руб. |  |  |  | Затр.тр.раб-х не занятых обслуж.машин
[5 empty] | Всего | Экспл. маш. | Мат-ы |  | Всего | в т.ч. оплата труда | Экспл. маш. | Мат-ы | Обслуж-х машины
[5 empty] | оплата труда | в т.ч. оплата труда |  |  |  |  | в т.ч. оплата труда |  | на ед-цу | всего
1 | 2 | 3 | 4 | 5 | 6 | 7 | 8 | 9 | 10 | 11 | 12 | 13 | 14 | 15
Раздел 1. Капитальный ремонт тепловой сети
1 | ТЕРр68-20-1 | Разборка тротуаров и дорожек из плит с их отноской и укладкой в штабель | 100 м2 основания | 1.9 | 114.32 |  |  |  | 217.21 | 217.21 |  |  | 18.68 | 35.49
114.32
2 | ТЕР01-01-014-08 | Разработка грунта с погрузкой в автомобили-самосвалы экскаваторами с ковшом вместимостью 0,4 (0,35-0,45) м3, группа грунтов: 2 | 1000 м3 грунта | 0.28 | 5977.25 | 5856.09 |  |  | 1673.63 | 33.92 | 1639.71 |  | 19.3545 | 5.42
|  | (МДС35-IV п.4.7. При ремонте и реконструкции зданий и сооружений работы, аналогичные технологическим процессам в новом строительстве ОЗП=1,15; ЭМ=1,25 к расх.; ЗПМ=1,25; ТЗ=1,15; ТЗМ=1,25) |  |  | 121.16 | 617.81 |  |  |  |  | 172.99 |  | 59.4625 | 16.65
3 | ТЕР01-02-057-02 | Разработка грунта вручную в траншеях глубиной до 2 м без креплений с откосами, группа грунтов: 2 | 100 м3 грунта | 0.1 | 1108.65 |  |  |  | 110.87 | 110.87 |  |  | 177.1 | 17.71
|  | (МДС35-IV п.4.7. При ремонте и реконструкции зданий и сооружений работы, аналогичные технологическим процессам в новом строительстве ОЗП=1,15; ЭМ=1,25 к расх.; ЗПМ=1,25; ТЗ=1,15; ТЗМ=1,25) |  |  | 1108.65
4 | ТССЦпг03-21-01-025 | Перевозка грузов автомобилями-самосвалами грузоподъемностью 10 т, работающих вне карьера, на расстояние: до 25 км I класс груза Вес6 280*1,75=490т. | 1 т груза | 490 | 22.41 | 22.41 |  |  | 10980.9 |  | 10980.9
5 | ТЕРр66-16-9 | Демонтаж трубопроводов в непроходных каналах краном диаметром труб: до 500 мм | 100 м трубопровода | 0.9 | 1623.96 | 727.74 | 157.5 |  | 1461.56 | 664.85 | 654.97 | 141.74 | 108 | 97.2
[5 empty] | 738.72 | 54.65 |  |  |  |  | 49.19 |  | 5.26 | 4.73
6 | ТССЦпг01-01-01-030 | Погрузочные работы при автомобильных перевозках: труб металлических с применением автомобильных кранов | 1 т груза | 9.27 | 10.24 |  |  |  | 94.92 | 94.92
10.24
7 | ТССЦпг03-01-01-011 | Перевозка труб автомобилями бортовыми грузоподъемностью до 15 т, на расстояние до 11 км I класс груза | 1 т груза | 9.27 | 13.76 | 13.76 |  |  | 127.56 |  | 127.56
8 | ТССЦпг01-01-02-030 | Разгрузочные работы при автомобильных перевозках: труб металлических с применением автомобильных кранов | 1 т груза | 9.27 | 10.24 | 10.24 |  |  | 94.92 |  | 94.92
9 | ТЕРр66-24-2 | Разборка тепловой изоляции: из ваты минеральной | 100 м2 наружной площади разобранной изоляции | 1.45 | 127.4 |  |  |  | 184.73 | 184.73 |  |  | 19.1 | 27.7
127.4
10 | ТССЦпг01-01-01-038 | Погрузочные работы при автомобильных перевозках: заполнителей искусственных легких (минеральная вата и др.) | 1 т груза | 0.35 | 7.25 |  |  |  | 2.54
11 | ТССЦпг03-21-01-025 | Перевозка грузов автомобилями-самосвалами грузоподъемностью 10 т, работающих вне карьера, на расстояние: до 25 км I класс груза | 1 т груза | 0.35 | 22.41 | 22.41 |  |  | 7.84 |  | 7.84
12 | ТЕРр66-8-1 | Демонтаж чугунных люков | 1 люк | 4 | 14.35 |  |  |  | 57.4 | 57.4 |  |  | 2.27 | 9.08
14.35
13 | ТЕР07-06-002-07 | Демонтажо плит перекрытий тепловой камеры лощадью: до 5 м2 | 100 шт. сборных конструкций | 0.08 | 5549.72 | 4717.31 |  |  | 443.98 | 66.59 | 377.39 |  | 110.2528 | 8.82
|  | (МДС36 п.3.3.1. Демонтаж (разборка) сборных бетонных и железобетонных конструкций ОЗП=0,8; ЭМ=0,8 к расх.; ЗПМ=0,8; МАТ=0 к расх.; ТЗ=0,8; ТЗМ=0,8; МДС35-IV п.4.7. При ремонте и реконструкции зданий и сооружений работы, аналогичные технологическим процессам в новом строительстве ОЗП=1,15; ЭМ=1,25 к расх.; ЗПМ=1,25; ТЗ=1,15; ТЗМ=1,25) |  |  | 832.41 | 605.32 |  |  |  |  | 48.43 |  | 58.26 | 4.66
14 | ТЕР24-01-020-11 | Прокладка трубопроводов в изоляции из пенополиуретана (ППУ) с изоляцией стыков скорлупами при условном давлении 1,6 МПа, температуре 150°С, диаметр труб: 500 мм | 1 км трубопровода | 0.09 | 2454018.54 | 66314.19 | 2367401.64 |  | 220861.67 | 1827.24 | 5968.28 | 213066.15 | 2478.963 | 223.11
|  | (МДС35-IV п.4.7. При ремонте и реконструкции зданий и сооружений работы, аналогичные технологическим процессам в новом строительстве ОЗП=1,15; ЭМ=1,25 к расх.; ЗПМ=1,25; ТЗ=1,15; ТЗМ=1,25) |  |  | 20302.71 | 4030.79 |  |  |  |  | 362.77 |  | 410.05 | 36.9
15 | ТЕРм12-11-005-11 | Врезка трубопровода условным давлением 2,5 МПа в действующие магистрали, диаметр наружный врезаемой трубы:500 мм | 1 врезка | 2 | 535.16 | 29.4 | 73.78 |  | 1070.32 | 863.96 | 58.8 | 147.56 | 49.2 | 98.4
|  | (Увеличение диаметра до 500мм К=1,2 ПЗ=1,2 (ОЗП=1,2; ЭМ=1,2 к расх.; ЗПМ=1,2; МАТ=1,2 к расх.; ТЗ=1,2; ТЗМ=1,2)) |  |  | 431.98
16 | ТЕР07-06-002-07 | Монтаж плит перекрытий лотков канальными плитами лощадью: до 5 м2 (плиты б/у=14шт) | 100 шт. сборных конструкций | 0.15 | 7335.48 | 5896.64 | 398.33 |  | 1100.32 | 156.08 | 884.5 | 59.74 | 137.816 | 20.67
|  | (МДС35-IV п.4.7. При ремонте и реконструкции зданий и сооружений работы, аналогичные технологическим процессам в новом строительстве ОЗП=1,15; ЭМ=1,25 к расх.; ЗПМ=1,25; ТЗ=1,15; ТЗМ=1,25) |  |  | 1040.51 | 756.65 |  |  |  |  | 113.5 |  | 72.825 | 10.92
25 | ТССЦ-403-8420 | Плита перекрытия канала , объем 0,35 м3, расход ар-ры 16,6 кг/ (серия 3.006.1-2.87 вып.2) | шт. | 1 | 865.33 |  | 865.33 |  | 865.33 |  |  | 865.33
17 | ТЕР07-06-002-07 | Монтаж плит перекрытий тепловой камеры плитами лощадью: до 5 м2 (плиты б/у) | 100 шт. сборных конструкций | 0.08 | 7335.48 | 5896.64 | 398.33 |  | 586.84 | 83.24 | 471.73 | 31.87 | 137.816 | 11.03
|  | (МДС35-IV п.4.7. При ремонте и реконструкции зданий и сооружений работы, аналогичные технологическим процессам в новом строительстве ОЗП=1,15; ЭМ=1,25 к расх.; ЗПМ=1,25; ТЗ=1,15; ТЗМ=1,25) |  |  | 1040.51 | 756.65 |  |  |  |  | 60.53 |  | 72.825 | 5.83
18 | ТЕР23-04-011-01 | Установка люка (люки б/у) | 1 шт. | 4 | 19.37 | 8.36 | 0.57 |  | 77.48 | 41.76 | 33.44 | 2.28 | 1.5065 | 6.03
|  | 16,34 = 602,38 - 1 x 586,04 (МДС35-IV п.4.7. При ремонте и реконструкции зданий и сооружений работы, аналогичные технологическим процессам в новом строительстве ОЗП=1,15; ЭМ=1,25 к расх.; ЗПМ=1,25; ТЗ=1,15; ТЗМ=1,25) |  |  | 10.44
19 | ТЕР01-01-033-04 | Засыпка траншей и котлованов с перемещением песка до 5 м бульдозерами мощностью: 79 кВт (108 л.с.), группа грунтов 1 | 1000 м3 грунта | 0.2 | 377.18 | 377.18 |  |  | 75.44 |  | 75.44
|  | (МДС35-IV п.4.7. При ремонте и реконструкции зданий и сооружений работы, аналогичные технологическим процессам в новом строительстве ОЗП=1,15; ЭМ=1,25 к расх.; ЗПМ=1,25; ТЗ=1,15; ТЗМ=1,25) |  |  |  | 45.46 |  |  |  |  | 9.09 |  | 4.375 | 0.88
20 | ТССЦ-408-0122 | Песок природный для строительных работ средний | м3 | 200 | 149.48 |  | 149.48 |  | 29896 |  |  | 29896
21 | ТЕР01-02-005-01 | Уплотнение песка пневматическими трамбовками, группа грунтов: 1-2 | 100 м3 уплотненного грунта | 2 | 359.44 | 260.87 |  |  | 718.88 | 197.14 | 521.74 |  | 14.4095 | 28.82
|  | (МДС35-IV п.4.7. При ремонте и реконструкции зданий и сооружений работы, аналогичные технологическим процессам в новом строительстве ОЗП=1,15; ЭМ=1,25 к расх.; ЗПМ=1,25; ТЗ=1,15; ТЗМ=1,25) |  |  | 98.57 | 29.38 |  |  |  |  | 58.76 |  | 3.8 | 7.6
22 | ТЕР27-07-002-01 | Устройство оснований толщиной 12 см под тротуары из кирпичного или известнякового щебня | 100 м2 дорожек и тротуаров | 1.9 | 3939.81 | 397.69 | 3337.22 |  | 7485.64 | 389.31 | 755.61 | 6340.72 | 30.176 | 57.33
|  | (МДС35-IV п.4.7. При ремонте и реконструкции зданий и сооружений работы, аналогичные технологическим процессам в новом строительстве ОЗП=1,15; ЭМ=1,25 к расх.; ЗПМ=1,25; ТЗ=1,15; ТЗМ=1,25) |  |  | 204.9 | 33.56 |  |  |  |  | 63.76 |  | 3.9625 | 7.53
23 | ТЕР27-07-005-02 | Устройство покрытий из тротуарной плитки, количество плитки при укладке на 1 м2: 55 шт.(плитки б/у) | 10 м2 | 19 | 133.32 | 16.03 | 10.9 |  | 2533.08 | 2021.41 | 304.57 | 207.1 | 13.57 | 257.83
|  | (МДС35-IV п.4.7. При ремонте и реконструкции зданий и сооружений работы, аналогичные технологическим процессам в новом строительстве ОЗП=1,15; ЭМ=1,25 к расх.; ЗПМ=1,25; ТЗ=1,15; ТЗМ=1,25) |  |  | 106.39 | 0.63 |  |  |  |  | 11.97 |  | 0.075 | 1.43
24 | ТССЦ-403-1781 | Брусчатка вибропрессованная двухслойная гладкая серая, толщиной 60 мм | м2 | 1.9 | 86.09 |  | 86.09 |  | 163.57 |  |  | 163.57
Итого прямые затраты по смете в ценах 2001г. | [8 empty] | 280892.63 | 7010.63 | 22957.4 | 250922.06 |  | 904.64
[11 empty] | 950.99 |  |  | 97.13
Итого прямые затраты по смете с учетом коэффициентов к итогам | [8 empty] | 1669010.09 | 129283.04 | 193025.82 | 1346698.69 |  | 904.64
[11 empty] | 17537.2 |  |  | 97.13
В том числе, справочно:
Переход в цены 4кв.2016г. ОЗП=18,441; ЭМ=8,408; ЗПМ=18,441; МАТ=5,367 (Поз. 1-2, 19-21, 3-4, 7, 11, 5-6, 8, 10, 9, 12-13, 16, 25, 17, 14, 18, 22-24, 15) | [8 empty] | 1388117.46 | 122272.4 | 170068.42 | 1095776.64
16586.22
Накладные расходы | [8 empty] | 149277.06
В том числе, справочно:
74%*0,85 ФОТ (от 4465,12) (Поз. 9, 12) | [8 empty] | 2808.56
80%*0,85 ФОТ (от 17976,84) (Поз. 3, 15) | [8 empty] | 12224.25
95%*0,85 ФОТ (от 8702,31) (Поз. 2, 19-21) | [8 empty] | 7027.12
104%*0,85 ФОТ (от 4005,57) (Поз. 1) | [8 empty] | 3540.92
108%*0,85 ФОТ (от 13167,61) (Поз. 5) | [8 empty] | 12087.87
130%*0,85 ФОТ (от 50899,74) (Поз. 13, 16, 25, 17, 14, 18) | [8 empty] | 56244.22
142%*0,85 ФОТ (от 45852,63) (Поз. 22-24) | [8 empty] | 55344.12
Сметная прибыль | [8 empty] | 93513.18
В том числе, справочно:
45%*0,8 ФОТ (от 2044,55) (Поз. 3) | [8 empty] | 736.04
50%*0,8 ФОТ (от 13167,43) (Поз. 2, 19-21, 9, 12) | [8 empty] | 5266.97
60%*0,8 ФОТ (от 19937,86) (Поз. 1, 15) | [8 empty] | 9570.17
68%*0,8 ФОТ (от 13167,61) (Поз. 5) | [8 empty] | 7163.18
85%*0,8 ФОТ (от 9743,67) (Поз. 13, 16, 25, 17) | [8 empty] | 6625.7
89%*0,8 ФОТ (от 41156,07) (Поз. 14, 18) | [8 empty] | 29303.12
95%*0,8 ФОТ (от 45852,63) (Поз. 22-24) | [8 empty] | 34848
Итоги по смете:
Итого Строительные работы | [8 empty] | 1876100.24 |  |  |  |  | 806.24
97.13
Итого Монтажные работы | [8 empty] | 35700.09 |  |  |  |  | 98.4
Итого | [8 empty] | 1911800.33 |  |  |  |  | 904.64
97.13
В том числе:
Материалы | [8 empty] | 1346698.69
Машины и механизмы | [8 empty] | 193025.82
ФОТ | [8 empty] | 146820.24
Накладные расходы | [8 empty] | 149277.06
Сметная прибыль | [8 empty] | 93513.18
Непредвиденные затраты 2% | [8 empty] | 38236.01
Итого с непредвиденными | [8 empty] | 1950036.34
НДС 18% | [8 empty] | 351006.54
ВСЕГО по смете | [8 empty] | 2301042.88 |  |  |  |  | 904.64
97.13
Составил:
Проверил: