## БИМ инд. по статьям с мат. и ТЗ
СОГЛАСОВАНО: | [11 empty] | УТВЕРЖДАЮ:
___________ | [11 empty] | ___________
"____" _____________ 2019 г. | [11 empty] | "____" _______________2019 г.
Техническое перевооружение узла учета расхода газа котельной №15 по ул.Ростовская,160 в г.Абинск.
(наименование стройки)
ЛОКАЛЬНЫЙ СМЕТНЫЙ РАСЧЕТ № 17-01-19
| на | Техническое перевооружение узла учета расхода газа котельной №15
Основание: проект 287/22/11/682/2-2011
|  | Сметная стоимость _______________________________________________________________________________________________ |  |  | ___________________________570,862 |  | тыс. руб.
|  | строительных работ _______________________________________________________________________________________________ |  |  | _______________________________________________________________________________________________304,106 |  | тыс. руб.
|  | монтажных работ _______________________________________________________________________________________________ |  |  | _______________________________________________________________________________________________142,969 |  | тыс. руб.
|  | прочих _______________________________________________________________________________________________ |  |  | _______________________________________________________________________________________________19,316 |  | тыс. руб.
|  | Средства на оплату труда _______________________________________________________________________________________________ |  |  | ___________________________42,512 |  | тыс. руб.
|  | Сметная трудоемкость _______________________________________________________________________________________________ |  |  | _______________________________________________________________________________________________1489,87 |  | чел.час
|  | Трудозатраты механизаторов _______________________________________________________________________________________________ |  |  | _______________________________________________________________________________________________87,18 |  | чел.час
Составлен(а) в текущих (прогнозных) ценах по состоянию на 4кв.2018г.
№ пп | Обосно- вание | Наименование работ и затрат | Ед. изм. | Кол. | Стоимость единицы, руб. |  |  | Обоснова-ние, индекс | Общая стоимость, руб. |  |  |  | Затр.тр.раб-х не занятых обслуж.машин
[5 empty] | Всего | Экспл. маш. | Мат-ы |  | Всего | в т.ч. оплата труда | Экспл. маш. | Мат-ы | Обслуж-х машины
[5 empty] | оплата труда | в т.ч. оплата труда |  |  |  |  | в т.ч. оплата труда |  | на ед-цу | всего
1 | 2 | 3 | 4 | 5 | 6 | 7 | 8 | 9 | 10 | 11 | 12 | 13 | 14 | 15
Раздел 1. Монтаж узла учета расхода газа.
Демонтажные работы
1 | ТЕРм11-02-022-04 | Ротаметр, счетчик, преобразователь, устанавливаемые на фланцевых соединениях, диаметр условного прохода: до 50 мм | 1 шт. | 2 | 9.66 | 3.15 |  |  | 19.32 | 13.02 | 6.3 |  | 0.927 | 1.85
|  | (МДС37 п.3.2.1. Демонтаж оборудования, которое не подлежит дальнейшему использованию (предназначено в лом) без разборки и резки ОЗП=0,3; ЭМ=0,3 к расх.; ЗПМ=0,3; МАТ=0 к расх.; ТЗ=0,3; ТЗМ=0,3) |  |  | 6.51
2 | ТЕР16-02-006-01 | Демонтаж.Прокладка трубопроводов обвязки котлов, водонагревателей и насосов из стальных бесшовных и электросварных труб диаметром: до 40 мм | 100 м трубопровода | 0.03 | 150.23 | 20.05 |  |  | 4.51 | 3.91 | 0.6 |  | 16.604 | 0.5
|  | (МДС36 п.3.3.1. Демонтаж (разборка) внутренних санитарно-технических устройств (водопровода, газопровода, канализации, водостоков, отопления, вентиляции) ОЗП=0,4; ЭМ=0,4 к расх.; ЗПМ=0,4; МАТ=0 к расх.; ТЗ=0,4; ТЗМ=0,4) |  |  | 130.18 | 0.79 |  |  |  |  | 0.02 |  | 0.076
3 | ТЕР16-02-006-02 | Демонтаж.Прокладка трубопроводов обвязки котлов, водонагревателей и насосов из стальных бесшовных и электросварных труб диаметром: до 50 мм | 100 м трубопровода | 0.017 | 227.39 | 53.87 |  |  | 3.87 | 2.95 | 0.92 |  | 22.132 | 0.38
|  | (МДС36 п.3.3.1. Демонтаж (разборка) внутренних санитарно-технических устройств (водопровода, газопровода, канализации, водостоков, отопления, вентиляции) ОЗП=0,4; ЭМ=0,4 к расх.; ЗПМ=0,4; МАТ=0 к расх.; ТЗ=0,4; ТЗМ=0,4) |  |  | 173.52 | 0.87 |  |  |  |  | 0.01 |  | 0.084
4 | ТЕР09-03-039-01 | Демлнтаж.Монтаж опорных конструкций: для крепления трубопроводов внутри зданий и сооружений массой до 0,1 т | 1 т конструкций | 0.01 | 580.34 | 171.54 |  |  | 5.8 | 4.09 | 1.71 |  | 56.154 | 0.56
|  | (МДС36 п.3.3.1. Демонтаж (разборка) металлических конструкций ОЗП=0,7; ЭМ=0,7 к расх.; ЗПМ=0,7; МАТ=0 к расх.; ТЗ=0,7; ТЗМ=0,7) |  |  | 408.8 | 0.8 |  |  |  |  | 0.01 |  | 0.077
Газооборудование узла учета расхода газа.
5 | ТЕРм11-02-022-04 | Ротаметр, счетчик, преобразователь, устанавливаемые на фланцевых соединениях, диаметр условного прохода: до 50 мм | 1 шт. | 1 | 42.68 | 10.51 | 10.48 |  | 42.68 | 21.69 | 10.51 | 10.48 | 3.09 | 3.09
21.69
6 | прайс | Счетчик газа RVG-G65 (1:20) Ду50мм Цена:114460/1,18/6,95*1,05=14654,68 | шт | 1 | 14654.68 |  | 14654.68 |  | 14654.68 |  |  | 14654.68
7 | ТССЦ-507-0983 | Фланцы стальные плоские приварные из стали ВСт3сп2, ВСт3сп3, давлением 1,0 МПа (10 кгс/см2), диаметром 50 мм | шт. | 2 | 30.27 |  | 30.27 |  | 60.54 |  |  | 60.54
8 | прайс | Калиброванный участок из стальной бесшовной трубы для установки счетчика газа Ду50мм Цена:13480/1,18/6,95*1,05=1725,89 | компл. | 1 | 1725.89 |  | 1725.89 |  | 1725.89 |  |  | 1725.89
9 | ТЕР19-01-009-01 | Установка фильтров для очистки газа от механических примесей диаметром : до 50 мм | 1 фильтр | 1 | 166.33 | 12.86 | 118.76 |  | 166.33 | 34.71 | 12.86 | 118.76 | 4.301 | 4.3
|  | 159,23 = 2 436,77 - 1 x 2 277,54 (МДС35-IV п.4.7. При ремонте и реконструкции зданий и сооружений работы, аналогичные технологическим процессам в новом строительстве ОЗП=1,15; ЭМ=1,25 к расх.; ЗПМ=1,25; ТЗ=1,15; ТЗМ=1,25) |  |  | 34.71
10 | прайс | Фильтр газа ФГ-16-50-ДПД Цена:18800/1,18/6,95*1,05=2407,02 | шт | 1 | 2407.02 |  | 2407.02 |  | 2407.02 |  |  | 2407.02
11 | ТЕР19-01-006-01 | Установка клапанов предохранительных диаметром : до 50 мм | 1 клапан | 1 | 118.73 | 10.1 | 89.37 |  | 118.73 | 19.26 | 10.1 | 89.37 | 2.4955 | 2.5
|  | (МДС35-IV п.4.7. При ремонте и реконструкции зданий и сооружений работы, аналогичные технологическим процессам в новом строительстве ОЗП=1,15; ЭМ=1,25 к расх.; ЗПМ=1,25; ТЗ=1,15; ТЗМ=1,25) |  |  | 19.26
12 | прайс | Клапан предохранительно-сбросной КПС-20Н Ду20мм. Цена:1360/1,18/6,951,05=174,13 | шт | 1 | 245.67 |  | 245.67 |  | 245.67 |  |  | 245.67
13 | ТЕР16-05-001-02 | Установка вентилей, задвижек, затворов, клапанов обратных, кранов проходных на трубопроводах из стальных труб диаметром: до 50 мм | 1 шт. | 3 | 100.75 | 4.76 | 83.68 |  | 302.25 | 36.93 | 14.28 | 251.04 | 1.6905 | 5.07
|  | (МДС35-IV п.4.7. При ремонте и реконструкции зданий и сооружений работы, аналогичные технологическим процессам в новом строительстве ОЗП=1,15; ЭМ=1,25 к расх.; ЗПМ=1,25; ТЗ=1,15; ТЗМ=1,25) |  |  | 12.31
14 | прайс | Кран шаровой фланцевый 11с42П Ду50мм Цена:2693/6,95*1,05=406,86 |  | 3 | 406.86 |  | 406.86 |  | 1220.58 |  |  | 1220.58
15 | прайс | Шунтирующая перемычка из полосы 25х4 Ст3 (2шт) Цена53500/6,95*1,05=8082,73 | т | 0.0016 | 8082.73 |  | 8082.73 |  | 12.93 |  |  | 12.93
16 | ТЕР24-01-033-01 | Установка вентилей и клапанов обратных муфтовых диаметром: до 20 мм | 1 шт. | 4 | 7.74 |  | 0.7 |  | 30.96 | 28.16 |  | 2.8 | 0.966 | 3.86
|  | 6,82 = 37,21 - 1 x 30,39 (МДС35-IV п.4.7. При ремонте и реконструкции зданий и сооружений работы, аналогичные технологическим процессам в новом строительстве ОЗП=1,15; ЭМ=1,25 к расх.; ЗПМ=1,25; ТЗ=1,15; ТЗМ=1,25) |  |  | 7.04
17 | прайс | Кран шаровой муфтовый 11Б27П1, диаметром 15 мм Цена:151/6,95*1,05=22,81 | шт. | 2 | 22.81 |  | 22.81 |  | 45.62 |  |  | 45.62
18 | прайс | Кран шаровой муфтовый 11Б27П1, диаметром 20 мм Цена:205,4/6,95*1,05=31,03 | шт. | 2 | 31.03 |  | 31.03 |  | 62.06 |  |  | 62.06
19 | ТССЦ-302-1237 | Сгоны стальные с муфтой и контргайкой, диаметром 20 мм | шт. | 2 | 5.58 |  | 5.58 |  | 11.16 |  |  | 11.16
20 | ТЕР16-02-003-06 | Прокладка трубопроводов газоснабжения из стальных водогазопроводных неоцинкованных труб диаметром: 50 мм | 100 м трубопровода | 0.19 | 5601.75 | 148.49 | 5105.59 |  | 1064.33 | 66.06 | 28.21 | 970.06 | 45.034 | 8.56
|  | (МДС35-IV п.4.7. При ремонте и реконструкции зданий и сооружений работы, аналогичные технологическим процессам в новом строительстве ОЗП=1,15; ЭМ=1,25 к расх.; ЗПМ=1,25; ТЗ=1,15; ТЗМ=1,25) |  |  | 347.67 | 2.46 |  |  |  |  | 0.47 |  | 0.2375 | 0.05
21 | ТЕР16-02-003-05 | Прокладка трубопроводов газоснабжения из стальных водогазопроводных неоцинкованных труб диаметром: 40 мм | 100 м трубопровода | 0.004 | 4795.72 | 82.23 | 4439.07 |  | 19.18 | 1.1 | 0.33 | 17.75 | 35.5465 | 0.14
|  | (МДС35-IV п.4.7. При ремонте и реконструкции зданий и сооружений работы, аналогичные технологическим процессам в новом строительстве ОЗП=1,15; ЭМ=1,25 к расх.; ЗПМ=1,25; ТЗ=1,15; ТЗМ=1,25) |  |  | 274.42 | 1.95 |  |  |  |  | 0.01 |  | 0.1875
22 | ТЕР16-02-003-02 | Прокладка трубопроводов газоснабжения из стальных водогазопроводных неоцинкованных труб диаметром: 20 мм | 100 м трубопровода | 0.12 | 2292.03 | 82.23 | 1935.38 |  | 275.04 | 32.93 | 9.87 | 232.24 | 35.5465 | 4.27
|  | (МДС35-IV п.4.7. При ремонте и реконструкции зданий и сооружений работы, аналогичные технологическим процессам в новом строительстве ОЗП=1,15; ЭМ=1,25 к расх.; ЗПМ=1,25; ТЗ=1,15; ТЗМ=1,25) |  |  | 274.42 | 1.95 |  |  |  |  | 0.23 |  | 0.1875 | 0.02
23 | ТЕР16-02-003-01 | Прокладка трубопроводов газоснабжения из стальных водогазопроводных неоцинкованных труб диаметром: 15 мм | 100 м трубопровода | 0.01 | 1871.77 | 82.23 | 1515.12 |  | 18.72 | 2.74 | 0.82 | 15.16 | 35.5465 | 0.36
|  | (МДС35-IV п.4.7. При ремонте и реконструкции зданий и сооружений работы, аналогичные технологическим процессам в новом строительстве ОЗП=1,15; ЭМ=1,25 к расх.; ЗПМ=1,25; ТЗ=1,15; ТЗМ=1,25) |  |  | 274.42 | 1.95 |  |  |  |  | 0.02 |  | 0.1875
24 | ТЕР16-02-004-04 | Прокладка трубопроводов отопления и газоснабжения из стальных бесшовных труб диаметром: 100 мм | 100 м трубопровода | 0.004 | 15545.38 | 275.8 | 14550.55 |  | 62.18 | 2.88 | 1.1 | 58.2 | 91.7125 | 0.37
|  | (МДС35-IV п.4.7. При ремонте и реконструкции зданий и сооружений работы, аналогичные технологическим процессам в новом строительстве ОЗП=1,15; ЭМ=1,25 к расх.; ЗПМ=1,25; ТЗ=1,15; ТЗМ=1,25) |  |  | 719.03 | 4.8 |  |  |  |  | 0.02 |  | 0.4625
25 | ТЕРм12-10-001-01 | Бобышки, штуцеры на условное давление: до 10 МПа | 100 шт. | 0.05 | 907.86 | 297.7 | 105.27 |  | 45.39 | 25.24 | 14.89 | 5.26 | 65.4 | 3.27
|  | 907,86 = 2 810,96 - 3 x 25,70 - 100 x 10,14 - 100 x 2,66 - 100 x 5,46 |  |  | 504.89
26 | ТССЦ-507-2631 | Штуцер длиной 200 мм | шт. | 5 | 44.81 |  | 44.81 |  | 224.05 |  |  | 224.05
27 | ТССЦ-201-0778 | Крепление трубопроводов. Прочие индивидуальные сварные конструкции, масса сборочной единицы до 0,1 т | т | 0.02 | 10175.83 |  | 10175.83 |  | 203.52 |  |  | 203.52
28 | ТЕРм39-02-015-02 | Гаммаграфический контроль трубопровода через две стенки, диаметр трубопровода: 60 мм, толщина стенки до 5 мм | 1 снимок | 25 | 34.52 | 16.66 | 8.53 |  | 863 | 233.25 | 416.5 | 213.25 | 0.9 | 22.5
9.33
29 | ТЕР24-02-120-01 | Очистка полости трубопровода продувкой воздухом, условный диаметр газопровода: до 50 мм | 100 м трубопровода | 0.34 | 19.13 | 15.48 |  |  | 6.5 | 1.24 | 5.26 |  | 0.4715 | 0.16
|  | (МДС35-IV п.4.7. При ремонте и реконструкции зданий и сооружений работы, аналогичные технологическим процессам в новом строительстве ОЗП=1,15; ЭМ=1,25 к расх.; ЗПМ=1,25; ТЗ=1,15; ТЗМ=1,25) |  |  | 3.65 | 1.94 |  |  |  |  | 0.66 |  | 0.25 | 0.09
30 | ТЕР19-01-015-01 | Пневматическое испытание газопроводов | 100 м газопровода | 0.34 | 418.52 |  | 55.29 |  | 142.3 | 123.5 |  | 18.8 | 40.135 | 13.65
|  | (МДС35-IV п.4.7. При ремонте и реконструкции зданий и сооружений работы, аналогичные технологическим процессам в новом строительстве ОЗП=1,15; ЭМ=1,25 к расх.; ЗПМ=1,25; ТЗ=1,15; ТЗМ=1,25) |  |  | 363.23
31 | ТЕР13-03-002-02 | Огрунтовка металлических поверхностей за один раз: грунтовкой ФЛ-03К | 100 м2 окрашиваемой поверхности | 0.055 | 231.68 | 8.43 | 171.04 |  | 12.74 | 2.87 | 0.46 | 9.41 | 6.1065 | 0.34
|  | (МДС35-IV п.4.7. При ремонте и реконструкции зданий и сооружений работы, аналогичные технологическим процессам в новом строительстве ОЗП=1,15; ЭМ=1,25 к расх.; ЗПМ=1,25; ТЗ=1,15; ТЗМ=1,25) |  |  | 52.21 | 0.1 |  |  |  |  | 0.01 |  | 0.0125
32 | ТЕР13-03-004-06 | Окраска металлических огрунтованных поверхностей: эмалью ХВ-124 | 100 м2 окрашиваемой поверхности | 0.055 | 1031.91 | 14.4 | 976.16 |  | 56.76 | 2.27 | 0.79 | 53.7 | 5.681 | 0.31
|  | (окраска в 2 слоя ПЗ=2 (ОЗП=2; ЭМ=2 к расх.; МАТ=2 к расх.; ТЗ=2); МДС35-IV п.4.7. При ремонте и реконструкции зданий и сооружений работы, аналогичные технологическим процессам в новом строительстве ОЗП=1,15; ЭМ=1,25 к расх.; ЗПМ=1,25; ТЗ=1,15; ТЗМ=1,25) |  |  | 41.35 | 0.1 |  |  |  |  | 0.01 |  | 0.0125
Фундамент под ПУРГ
33 | ТЕР01-02-057-02 | Разработка грунта вручную в траншеях глубиной до 2 м без креплений с откосами, группа грунтов: 2 | 100 м3 грунта | 0.008 | 964.04 |  |  |  | 7.71 | 7.71 |  |  | 154 | 1.23
964.04
34 | ТЕР11-01-002-04 | Устройство подстилающих слоев: щебеночных | 1 м3 подстилающего слоя | 0.076 | 300.32 | 50.48 | 219.34 |  | 22.82 | 2.32 | 3.84 | 16.66 | 4.2895 | 0.33
|  | (МДС35-IV п.4.7. При ремонте и реконструкции зданий и сооружений работы, аналогичные технологическим процессам в новом строительстве ОЗП=1,15; ЭМ=1,25 к расх.; ЗПМ=1,25; ТЗ=1,15; ТЗМ=1,25) |  |  | 30.5 | 5.31 |  |  |  |  | 0.4 |  | 0.6875 | 0.05
35 | ТЕР06-01-001-20 | Устройство ленточных фундаментов: бетонных | 100 м3 бетона, бутобетона и железобетона в деле | 0.0076 | 9807.1 | 3364.08 | 3753.47 |  | 74.53 | 20.44 | 25.57 | 28.52 | 388.102 | 2.95
|  | 8 783,47 = 68 183,17 - 102 x 582,35 (МДС35-IV п.4.7. При ремонте и реконструкции зданий и сооружений работы, аналогичные технологическим процессам в новом строительстве ОЗП=1,15; ЭМ=1,25 к расх.; ЗПМ=1,25; ТЗ=1,15; ТЗМ=1,25) |  |  | 2689.55 | 284.39 |  |  |  |  | 2.16 |  | 27.45 | 0.21
36 | ТССЦ-401-0025 | Бетон тяжелый, крупность заполнителя более 40 мм, класс В12,5 (М150) | м3 | 0.7752 | 625.33 |  | 625.33 |  | 484.76 |  |  | 484.76
37 | ТЕР06-01-015-07 | Установка закладных деталей весом: до 4 кг | 1 т | 0.012 | 9466.32 | 50.14 | 7609.33 |  | 113.6 | 21.68 | 0.6 | 91.32 | 248.193 | 2.98
|  | (МДС35-IV п.4.7. При ремонте и реконструкции зданий и сооружений работы, аналогичные технологическим процессам в новом строительстве ОЗП=1,15; ЭМ=1,25 к расх.; ЗПМ=1,25; ТЗ=1,15; ТЗМ=1,25) |  |  | 1806.85 | 1.95 |  |  |  |  | 0.02 |  | 0.1875
Установка шкафа ПУРГ
38 | ТЕР09-01-005-03 | Монтаж каркасов рамных коробчатого сечения | 1 т конструкций | 0.191 | 1484.54 | 809.88 | 447.09 |  | 283.55 | 43.47 | 154.69 | 85.39 | 28.589 | 5.46
|  | (МДС35-IV п.4.7. При ремонте и реконструкции зданий и сооружений работы, аналогичные технологическим процессам в новом строительстве ОЗП=1,15; ЭМ=1,25 к расх.; ЗПМ=1,25; ТЗ=1,15; ТЗМ=1,25) |  |  | 227.57 | 46.63 |  |  |  |  | 8.91 |  | 4.4875 | 0.86
39 | ТССЦ-201-0763 | Отдельные конструктивные элементы зданий и сооружений с преобладанием гнутосварных профилей и круглых труб, средняя масса сборочной единицы до 0,1 т | т | 0.191 | 11933.32 |  | 11933.32 |  | 2279.26 |  |  | 2279.26
40 | ТЕР09-04-006-02 | Монтаж ограждающих конструкций из оцинкованного листа | 100 м2 | 4.08 | 4856.51 | 3611.24 | 363.86 |  | 19814.56 | 3596.15 | 14733.86 | 1484.55 | 121.072 | 493.97
|  | (МДС35-IV п.4.7. При ремонте и реконструкции зданий и сооружений работы, аналогичные технологическим процессам в новом строительстве ОЗП=1,15; ЭМ=1,25 к расх.; ЗПМ=1,25; ТЗ=1,15; ТЗМ=1,25) |  |  | 881.41 | 214.64 |  |  |  |  | 875.73 |  | 20.5 | 83.64
41 | ТССЦ-101-1875 | Сталь листовая оцинкованная толщиной листа 0,7 мм | т | 0.15 | 8557.72 |  | 8557.72 |  | 1283.66 |  |  | 1283.66
42 | ТССЦ-201-0382 | Конструкции стальные нащельников и деталей обрамления | т | 0.001561 | 9095.35 |  | 9095.35 |  | 14.2 |  |  | 14.2
43 | ТЕР26-01-037-04 | Изоляция изделиями из волокнистых и зернистых материалов на битуме холодных поверхностей: перегородок | 1 м3 изоляции | 0.66 | 639.65 | 101.93 | 385.77 |  | 422.17 | 100.29 | 67.27 | 254.61 | 20.125 | 13.28
|  | (МДС35-IV п.4.7. При ремонте и реконструкции зданий и сооружений работы, аналогичные технологическим процессам в новом строительстве ОЗП=1,15; ЭМ=1,25 к расх.; ЗПМ=1,25; ТЗ=1,15; ТЗМ=1,25) |  |  | 151.95
44 | ТССЦ-104-0099 | Плиты минераловатные «Лайт-Баттс» ROCKWOOL, толщина 50 мм | м2 | 13.1 | 28.96 |  | 28.96 |  | 379.38 |  |  | 379.38
45 | ТЕР09-06-001-02 | Монтаж решеток, затворов из полосовой и тонколистовой стали | 1 т конструкций | 0.012 | 663.92 | 153.05 | 111.36 |  | 7.97 | 4.79 | 1.84 | 1.34 | 58.4085 | 0.7
|  | (МДС35-IV п.4.7. При ремонте и реконструкции зданий и сооружений работы, аналогичные технологическим процессам в новом строительстве ОЗП=1,15; ЭМ=1,25 к расх.; ЗПМ=1,25; ТЗ=1,15; ТЗМ=1,25) |  |  | 399.51 | 1.56 |  |  |  |  | 0.02 |  | 0.15
46 | ТССЦ-201-0590 | Переплеты оконные, нестандартные, жалюзийные и защитные решетки из горячекатаных, холодногнутых профилей и труб | т | 0.012 | 12914.62 |  | 12914.62 |  | 154.98 |  |  | 154.98
47 | ТЕР18-03-004-01 | Установка регистров из стальных: водогазопроводных труб диаметром нитки 20 мм | 100 м труб нитки регистра | 0.018 | 2250.96 | 67.11 | 2047.89 |  | 40.52 | 2.45 | 1.21 | 36.86 | 18.676 | 0.34
|  | (МДС35-IV п.4.7. При ремонте и реконструкции зданий и сооружений работы, аналогичные технологическим процессам в новом строительстве ОЗП=1,15; ЭМ=1,25 к расх.; ЗПМ=1,25; ТЗ=1,15; ТЗМ=1,25) |  |  | 135.96 | 1.43 |  |  |  |  | 0.03 |  | 0.1375
48 | ТЕР18-03-004-03 | Установка регистров из стальных: водогазопроводных труб диаметром нитки 32 мм | 100 м труб нитки регистра | 0.046 | 3179.96 | 67.11 | 2976.89 |  | 146.28 | 6.25 | 3.09 | 136.94 | 18.676 | 0.86
|  | (МДС35-IV п.4.7. При ремонте и реконструкции зданий и сооружений работы, аналогичные технологическим процессам в новом строительстве ОЗП=1,15; ЭМ=1,25 к расх.; ЗПМ=1,25; ТЗ=1,15; ТЗМ=1,25) |  |  | 135.96 | 1.43 |  |  |  |  | 0.07 |  | 0.1375 | 0.01
49 | ТЕРм08-02-472-09 | Проводник заземляющий открыто по строительным основаниям: из круглой стали диаметром 12 мм | 100 м | 0.03 | 312.14 | 62.48 | 88.84 |  | 9.36 | 4.82 | 1.87 | 2.67 | 21.3 | 0.64
[5 empty] | 160.82 | 1.97 |  |  |  |  | 0.06 |  | 0.19 | 0.01
50 | ТЕР16-02-004-01 | Установка футляра из стальных бесшовных труб диаметром: 50 мм (1шт) | 100 м трубопровода | 0.0036 | 7223.78 | 160.83 | 6514.5 |  | 26.01 | 1.97 | 0.58 | 23.46 | 69.9545 | 0.25
|  | (МДС35-IV п.4.7. При ремонте и реконструкции зданий и сооружений работы, аналогичные технологическим процессам в новом строительстве ОЗП=1,15; ЭМ=1,25 к расх.; ЗПМ=1,25; ТЗ=1,15; ТЗМ=1,25) |  |  | 548.45 | 2.46 |  |  |  |  | 0.01 |  | 0.2375
51 | ТЕР16-02-004-03 | Установка футляра из стальных бесшовных труб диаметром: 80 мм (1шт) | 100 м трубопровода | 0.0036 | 11460.31 | 275.8 | 10465.48 |  | 41.26 | 2.59 | 0.99 | 37.68 | 91.7125 | 0.33
|  | (МДС35-IV п.4.7. При ремонте и реконструкции зданий и сооружений работы, аналогичные технологическим процессам в новом строительстве ОЗП=1,15; ЭМ=1,25 к расх.; ЗПМ=1,25; ТЗ=1,15; ТЗМ=1,25) |  |  | 719.03 | 4.8 |  |  |  |  | 0.02 |  | 0.4625
52 | ТЕР13-03-002-04 | Огрунтовка металлических поверхностей за один раз: грунтовкой ГФ-021 | 100 м2 окрашиваемой поверхности | 0.05 | 234.59 | 8.43 | 173.95 |  | 11.73 | 2.61 | 0.42 | 8.7 | 6.1065 | 0.31
|  | (МДС35-IV п.4.7. При ремонте и реконструкции зданий и сооружений работы, аналогичные технологическим процессам в новом строительстве ОЗП=1,15; ЭМ=1,25 к расх.; ЗПМ=1,25; ТЗ=1,15; ТЗМ=1,25) |  |  | 52.21 | 0.1 |  |  |  |  | 0.01 |  | 0.0125
53 | ТЕР13-03-004-26 | Окраска металлических огрунтованных поверхностей: эмалью ПФ-115 | 100 м2 окрашиваемой поверхности | 0.05 | 863.92 | 12 | 787.8 |  | 43.2 | 3.21 | 0.6 | 39.39 | 8.809 | 0.44
|  | (окраска в 2 слоя ПЗ=2 (ОЗП=2; ЭМ=2 к расх.; МАТ=2 к расх.; ТЗ=2); МДС35-IV п.4.7. При ремонте и реконструкции зданий и сооружений работы, аналогичные технологическим процессам в новом строительстве ОЗП=1,15; ЭМ=1,25 к расх.; ЗПМ=1,25; ТЗ=1,15; ТЗМ=1,25) |  |  | 64.12 | 0.1 |  |  |  |  | 0.01 |  | 0.0125
Мониеотвод
54 | ТЕР04-01-040-02 | Шнековое бурение скважин станками типа СО-2 глубиной бурения до 6 м в грунтах группы: 2 | 100 м бурения скважины | 0.009 | 3402.67 | 3235.76 |  |  | 30.62 | 1.5 | 29.12 |  | 21.62 | 0.19
|  | (МДС35-IV п.4.7. При ремонте и реконструкции зданий и сооружений работы, аналогичные технологическим процессам в новом строительстве ОЗП=1,15; ЭМ=1,25 к расх.; ЗПМ=1,25; ТЗ=1,15; ТЗМ=1,25) |  |  | 166.91 | 114.16 |  |  |  |  | 1.03 |  | 10.9875 | 0.1
55 | ТССЦ-109-0148 | Шнек диаметром 500 мм | шт. | 0.035 | 613.03 |  | 613.03 |  | 21.46 |  |  | 21.46
56 | ТЕР06-01-001-02 | Устройство бетонных фундаментов общего назначения под колонны объемом: до 3 м3 | 100 м3 бетона, бутобетона и железобетона в деле | 0.002 | 74214.49 | 4345.64 | 65656.61 |  | 148.43 | 8.42 | 8.69 | 131.32 | 615.825 | 1.23
|  | (МДС35-IV п.4.7. При ремонте и реконструкции зданий и сооружений работы, аналогичные технологическим процессам в новом строительстве ОЗП=1,15; ЭМ=1,25 к расх.; ЗПМ=1,25; ТЗ=1,15; ТЗМ=1,25) |  |  | 4212.24 | 368.95 |  |  |  |  | 0.74 |  | 35.6125 | 0.07
57 | ТЕР33-02-013-19 | Установка стальных: отдельно стоящих молниеотводов со шпилем | 1 т конструкций | 0.111 | 10804.41 | 2076.28 | 8403.71 |  | 1199.29 | 36.01 | 230.47 | 932.81 | 40.756 | 4.52
|  | (МДС35-IV п.4.7. При ремонте и реконструкции зданий и сооружений работы, аналогичные технологическим процессам в новом строительстве ОЗП=1,15; ЭМ=1,25 к расх.; ЗПМ=1,25; ТЗ=1,15; ТЗМ=1,25) |  |  | 324.42 | 113.51 |  |  |  |  | 12.6 |  | 11.7625 | 1.31
58 | ТЕР13-03-002-04 | Огрунтовка металлических поверхностей за один раз: грунтовкой ГФ-021 | 100 м2 окрашиваемой поверхности | 0.05 | 234.59 | 8.43 | 173.95 |  | 11.73 | 2.61 | 0.42 | 8.7 | 6.1065 | 0.31
|  | (МДС35-IV п.4.7. При ремонте и реконструкции зданий и сооружений работы, аналогичные технологическим процессам в новом строительстве ОЗП=1,15; ЭМ=1,25 к расх.; ЗПМ=1,25; ТЗ=1,15; ТЗМ=1,25) |  |  | 52.21 | 0.1 |  |  |  |  | 0.01 |  | 0.0125
59 | ТЕР13-03-004-26 | Окраска металлических огрунтованных поверхностей: эмалью ПФ-115 | 100 м2 окрашиваемой поверхности | 0.05 | 863.92 | 12 | 787.8 |  | 43.2 | 3.21 | 0.6 | 39.39 | 8.809 | 0.44
|  | (окраска в 2 слоя ПЗ=2 (ОЗП=2; ЭМ=2 к расх.; ЗПМ=2; МАТ=2 к расх.; ТЗ=2; ТЗМ=2); МДС35-IV п.4.7. При ремонте и реконструкции зданий и сооружений работы, аналогичные технологическим процессам в новом строительстве ОЗП=1,15; ЭМ=1,25 к расх.; ЗПМ=1,25; ТЗ=1,15; ТЗМ=1,25) |  |  | 64.12 | 0.2 |  |  |  |  | 0.01 |  | 0.025
Раздел 2. Приборы и средства автоматизации
Приборы и средства автоматизации
60 | ТЕР18-07-001-02 | Установка манометров: с трехходовым краном | 1 компл. | 3 | 2.79 |  | 0.78 |  | 8.37 | 6.03 |  | 2.34 | 0.253 | 0.76
|  | 2,53 = 185,82 - 1 x 183,29 (МДС35-IV п.4.7. При ремонте и реконструкции зданий и сооружений работы, аналогичные технологическим процессам в новом строительстве ОЗП=1,15; ЭМ=1,25 к расх.; ЗПМ=1,25; ТЗ=1,15; ТЗМ=1,25) |  |  | 2.01
61 | прайс | Манометр КМ-22Р с 3-х ходовым краном Цена:2300/6,95*1,05=347,48 | шт | 3 | 347.48 |  | 347.48 |  | 1042.44 |  |  | 1042.44
62 | ТССЦ-108-0081 | Бобышки | шт. | 3 | 10.14 |  | 10.14 |  | 30.42 |  |  | 30.42
63 | ТЕРм11-02-001-02 | Прибор, устанавливаемый на резьбовых соединениях, масса: до 5 кг | 1 шт. | 2 | 13.83 |  | 1.41 |  | 27.66 | 24.84 |  | 2.82 | 1.56 | 3.12
12.42
64 | прайс | Преобразователь избыточного давления АИР-20Ех/М2-ДИ-125-0...6,0кПа-В-t4070-4...20-И2 Цена:12400/6,95*1,05=1873,38 | шт | 1 | 1873.38 |  | 1873.38 |  | 1873.38 |  |  | 1873.38
65 | прайс | Преобразователь дифференциального давления АИР-20Ех/М2-ДД 410-0...4,0кПа-10МПа-В-t4070-4...20-И2 Цена:15120/6,95*1,05=2284,32 | шт | 1 | 2284.32 |  | 2284.32 |  | 2284.32 |  |  | 2284.32
66 | ТЕР24-01-033-01 | Установка вентилей и клапанов обратных муфтовых диаметром: до 20 мм | 1 шт. | 1 | 7.74 |  | 0.7 |  | 7.74 | 7.04 |  | 0.7 | 0.966 | 0.97
|  | 6,82 = 37,21 - 1 x 30,39 (МДС35-IV п.4.7. При ремонте и реконструкции зданий и сооружений работы, аналогичные технологическим процессам в новом строительстве ОЗП=1,15; ЭМ=1,25 к расх.; ЗПМ=1,25; ТЗ=1,15; ТЗМ=1,25) |  |  | 7.04
67 | прайс | Трехвентельный блок ZPA NOVA PAKA Цена:6900/6,95*1,05=1042,45 | шт | 1 | 1042.45 |  | 1042.45 |  | 1042.45 |  |  | 1042.45
68 | ТЕРм11-02-001-01 | Прибор, устанавливаемый на резьбовых соединениях, масса: до 1,5 кг | 1 шт. | 1 | 9.52 |  | 1.32 |  | 9.52 | 8.2 |  | 1.32 | 1.03 | 1.03
8.2
69 | прайс | Термопреобразователь сопротивления ТС-1187/1-50П-120--50...+180)В--№3 Цена:870/6,95*1,05=131,44 | шт | 1 | 131.44 |  | 131.44 |  | 131.44 |  |  | 131.44
70 | ТЕРм08-01-061-01 | Предохранитель(барьер искрозащиты) | 1 шт. | 1 | 27.03 | 5.2 | 13.11 |  | 27.03 | 8.72 | 5.2 | 13.11 | 1.13 | 1.13
[5 empty] | 8.72 | 0.3 |  |  |  |  | 0.3 |  | 0.03 | 0.03
71 | прайс | Барьер искрозащиты пассивный РИФ-П2142-DIN Цена:1655/6,95*1,05=250,04 | шт | 1 | 250.04 |  | 250.04 |  | 250.04 |  |  | 250.04
72 | ТЕРм11-04-004-01 | Аппарат настенный | 1 шт. | 1 | 210.73 | 104.89 | 30.59 |  | 210.73 | 75.25 | 104.89 | 30.59 | 10.1 | 10.1
[5 empty] | 75.25 | 4.47 |  |  |  |  | 4.47 |  | 0.43 | 0.43
73 | Прайс | Вычислитель количества газа ВКГ-2 Цена:33440/6,95*1,05=5052,09 | шт | 1 | 5052.09 |  | 5052.09 |  | 5052.09 |  |  | 5052.09
74 | ТЕРм11-04-002-01 | Аппарат настольный, масса: до 0,015 т | 1 шт. | 2 | 22.48 | 15.29 | 0.14 |  | 44.96 | 14.1 | 30.58 | 0.28 | 1.03 | 2.06
7.05
75 | прайс | Принтер EPSON LX-300+ Цена:9990/6,95*1,05=1509,28 | шт | 1 | 1509.28 |  | 1509.28 |  | 1509.28 |  |  | 1509.28
76 | прайс | Кабель для подключения принтера 1,5м Цена:2693/6,95*1,05=406,86 | шт | 1 | 406.86 |  | 406.86 |  | 406.86 |  |  | 406.86
77 | прайс | Модем Walecom Fastrack Supreme 10/20 Цена:15000/695*1,05=2266,19 | шт | 1 | 2266.19 |  | 2266.19 |  | 2266.19 |  |  | 2266.19
78 | прайс | Кабель нуль-модемный Цена:2693/6,95*1,05=406,86 | шт | 1 | 406.86 |  | 406.86 |  | 406.86 |  |  | 406.86
79 | ТЕРм10-08-003-06 | Устройство электрическое: блок питания и контроля | 1 шт. | 2 | 54.08 | 0.24 | 5.97 |  | 108.16 | 95.74 | 0.48 | 11.94 | 5.76 | 11.52
47.87
80 | прайс | Блок бесперебойного питания UPS-700 Цена:5160/6,95*1,05=779,57 | шт | 1 | 779.57 |  | 779.57 |  | 779.57 |  |  | 779.57
81 | прайс | Блок питания БППС 4090Ех/М11 Цена:15000/6,95*1,05=2266,19 | шт | 1 | 2266.19 |  | 2266.19 |  | 2266.19 |  |  | 2266.19
82 | ТЕРм11-06-001-02 | Щиты и пульты, масса: до 100 кг | 1 шт. | 1 | 244.68 | 19.48 | 169.32 |  | 244.68 | 55.88 | 19.48 | 169.32 | 7.86 | 7.86
[5 empty] | 55.88 | 0.83 |  |  |  |  | 0.83 |  | 0.08 | 0.08
83 | прайс | Щит УУРГ в сборе Цена:61250/6,95*1,05=9253,60 | к-т | 1 | 9253.6 |  | 9253.6 |  | 9253.6 |  |  | 9253.6
84 | ТЕРм12-12-005-02 | Арматура приварная с ручным приводом или без привода водопроводная на условное давление до 4 МПа, диаметр условного прохода: 15 мм | 1 шт. | 6 | 35.25 | 3.04 | 3.65 |  | 211.5 | 171.36 | 18.24 | 21.9 | 3.7 | 22.2
28.56
85 | ТССЦ-302-1831 | Кран шаровой муфтовый 11Б27П1, диаметром 15 мм | шт. | 2 | 21.27 |  | 21.27 |  | 42.54 |  |  | 42.54
86 | прайс | Кран шаровый трехходовой КШМ-15 Ду15мм Цена:3600/1,18/6,95*1,05=418,07 | шт | 4 | 418.07 |  | 418.07 |  | 1672.28 |  |  | 1672.28
87 | ТЕРм12-10-001-01 | Бобышки, штуцеры на условное давление: до 10 МПа | 100 шт. | 0.02 | 984.96 | 297.7 | 182.37 |  | 19.7 | 10.1 | 5.95 | 3.65 | 65.4 | 1.31
|  | 984,96 = 2 810,96 - 100 x 10,14 - 100 x 2,66 - 100 x 5,46 |  |  | 504.89
88 | прайс | Гильза защитная дл160мм Цена:473/6,95*1,05=71,46 | шт | 2 | 71.46 |  | 71.46 |  | 142.92 |  |  | 142.92
89 | ТЕРм08-02-408-01 | Труба стальная во взрывоопасных и пожароопасных помещениях по установленным конструкциям, с креплением накладными скобами, диаметр: 15 мм | 100 м | 0.06 | 685.35 | 120.57 | 185.47 |  | 41.12 | 22.76 | 7.23 | 11.13 | 50.24 | 3.01
[5 empty] | 379.31 | 4.26 |  |  |  |  | 0.26 |  | 0.41 | 0.02
90 | ТССЦ-103-0013 | Трубы стальные сварные водогазопроводные с резьбой черные обыкновенные (неоцинкованные), диаметр условного прохода 15 мм, толщина стенки 2,8 мм | м | 6 | 8.2 |  | 8.2 |  | 49.2 |  |  | 49.2
91 | ТЕРр52-15-1 | Герметизация вводов в подвальное помещение (узел прохода кабеля) | 100 шт. | 0.01 | 2031.81 | 0.96 | 1578.41 |  | 20.32 | 4.52 | 0.01 | 15.79 | 64.45 | 0.64
452.44
92 | ТЕРм08-02-148-02 | Кабель до 35 кВ в проложенных трубах, блоках и коробах, масса 1 м кабеля: до 2 кг | 100 м кабеля | 0.2 | 213.77 | 62.52 | 38.23 |  | 42.75 | 22.6 | 12.5 | 7.65 | 14.64 | 2.93
[5 empty] | 113.02 | 2.08 |  |  |  |  | 0.42 |  | 0.2 | 0.04
93 | прайс | Кабель МКЭШ 2х0,35 Цена:18,76/6,95*1,05=2,83 | м | 9 | 2.83 |  | 2.83 |  | 25.47 |  |  | 25.47
94 | прайс | Кабель МКЭШ 5х0,35 Цена:46,58/6,95*1,05=7,04 | м | 3 | 7.04 |  | 7.04 |  | 21.12 |  |  | 21.12
95 | прайс | Кабель ВВГнг3х1,0 Цена:38/6,95*1,05=5,74 | м | 8 | 5.74 |  | 5.74 |  | 45.92 |  |  | 45.92
96 | ТЕРм08-02-409-01 | Труба винипластовая по установленным конструкциям, по стенам и колоннам с креплением скобами, диаметр: до 25 мм | 100 м | 0.12 | 205 | 43.4 | 17.85 |  | 24.6 | 17.25 | 5.21 | 2.14 | 19.04 | 2.28
[5 empty] | 143.75 | 0.94 |  |  |  |  | 0.11 |  | 0.09 | 0.01
97 | прайс | Труба ПВХ гофрированная с протяжкой Д16мм Цена:6,6/6,95*1,05=1,00 | м | 12 | 1 |  | 1 |  | 12 |  |  | 12
98 | ТЕРм08-02-409-02 | Труба винипластовая по установленным конструкциям, по стенам и колоннам с креплением скобами, диаметр: до 50 мм | 100 м | 0.02 | 318.94 | 87.72 | 23.44 |  | 6.38 | 4.16 | 1.75 | 0.47 | 27.52 | 0.55
[5 empty] | 207.78 | 2.7 |  |  |  |  | 0.05 |  | 0.26 | 0.01
99 | прайс | Труба ПВХ гофрированная с протяжкой Д32мм Цена:19/6,95*1,05=2,87 | м | 2 | 2.87 |  | 2.87 |  | 5.74 |  |  | 5.74
100 | прайс | Коробка ответвительная Цена:72,60/6,95*1,05=10,97 | шт | 1 | 10.97 |  | 10.97 |  | 10.97 |  |  | 10.97
101 | прайс | Муфта "труба-коробка" BS-16 Цена:53,66/6,956*1,05=8,11 | шт | 5 | 8.11 |  | 8.11 |  | 40.55 |  |  | 40.55
102 | прайс | Муфта "труба-коробка" BS-32 Цена:100/6,956*1,05=15,11 | шт | 4 | 15.11 |  | 15.11 |  | 60.44 |  |  | 60.44
103 | прайс | Держатель с защелкой Д16мм Цена:2,03/6,95*1,05=0,31 | шт | 30 | 0.31 |  | 0.31 |  | 9.3 |  |  | 9.3
104 | прайс | Держатель с защелкой Д32мм Цена:5,39/6,95*1,05=0,81 | шт | 5 | 0.81 |  | 0.81 |  | 4.05 |  |  | 4.05
105 | ТЕРм08-02-397-01 | Профиль перфорированный монтажный длиной 2 м | 100 м | 0.04 | 474.41 | 98.26 | 311.52 |  | 18.98 | 2.59 | 3.93 | 12.46 | 8.56 | 0.34
[5 empty] | 64.63 | 17.03 |  |  |  |  | 0.68 |  | 2.17 | 0.09
106 | прайс | Стойки К314 Цена:470/6,95*1,05=71,01 | шт | 2 | 71.01 |  | 71.01 |  | 142.02 |  |  | 142.02
107 | прайс | Кронштейн КП-58 Цена:748/6,95*1,05=113,01 | шт | 4 | 113.01 |  | 113.01 |  | 452.04 |  |  | 452.04
108 | прайс | Подставка ГСП Цена:733/6,95*1,05=110,74 | шт | 4 | 110.74 |  | 110.74 |  | 442.96 |  |  | 442.96
109 | ТЕРм08-02-472-11 | Перемычка заземляющая тросовая диаметром до 9,2 мм для строительных металлических конструкций | 10 шт. | 5 | 33.01 | 5.37 | 0.54 |  | 165.05 | 135.5 | 26.85 | 2.7 | 3.59 | 17.95
|  | 33,01 = 37,86 - 0,001 x 4 849,07 |  |  | 27.1 | 0.1 |  |  |  |  | 0.5 |  | 0.01 | 0.05
110 | прайс | проводник зазамляющий П-150 Цена:42,28/6,95*1,05=6,39 | шт | 5 | 6.39 |  | 6.39 |  | 31.95 |  |  | 31.95
Раздел 3. Пусконаладочные работы
111 | ТЕРп02-01-002-01 | Автоматизированная система управления II категории технической сложности с количеством каналов (Кобщ): 2 | 1 система | 1 | 3221.31 |  |  |  | 3221.31 | 3221.31 |  |  | 271.216 | 271.22
|  | (Переход в цены 4кв.2018г. ОЗП=15,41; ТЗ=15,41) |  |  | 3221.31
112 | ТЕРп02-01-002-02 | Автоматизированная система управления II категории технической сложности с количеством каналов (Кобщ): за каждый канал свыше 2 до 9 добавлять к расценке 02-01-002-01 | 1 канал | 4 | 1550.25 |  |  |  | 6201 | 6201 |  |  | 130.5227 | 522.09
|  | (Переход в цены 4кв.2018г. ОЗП=15,41; ТЗ=15,41) |  |  | 1550.25
Итого прямые затраты по смете в ценах 2001г. | [8 empty] | 93718.71 | 14640.25 | 16043.54 | 63034.92 |  | 1489.87
[11 empty] | 910.93 |  |  | 87.18
Итого прямые затраты по смете с учетом коэффициентов к итогам | [8 empty] | 398659.49 | 41601.49 | 110060.94 | 246997.06 |  | 1489.87
[11 empty] | 910.93 |  |  | 87.18
В том числе, справочно:
Переход в цены 4кв.2018г. ПЗ=6,95 (ОЗП=6,95; ЭМ=6,95; МАТ=6,95) (Поз. 2-3, 9, 11-15, 17-24, 26-27, 30, 47-48, 50-51, 4, 38, 40, 45, 16, 29, 31-32, 36, 39, 41-42, 44, 46, 52-53, 58-59, 33-35, 37, 56, 43, 54-55, 57, 1, 5-8, 10, 25, 28, 49) | [8 empty] | 304940.78 | 26961.24 | 94017.38 | 183962.16
Накладные расходы | [8 empty] | 36830.48
В том числе, справочно:
65% ФОТ (от 9422,31) (Поз. 111-112) | [8 empty] | 6124.5
80% ФОТ (от 2458,27) (Поз. 33, 1, 5-8, 10, 25, 28, 63, 68, 79, 82, 84, 87) | [8 empty] | 1966.61
90% ФОТ (от 26358,43) (Поз. 4, 38, 40, 45, 31-32, 36, 39, 41-42, 44, 46, 52-53, 58-59) | [8 empty] | 23722.59
92% ФОТ (от 93,82) (Поз. 72, 74) | [8 empty] | 86.31
93% ФОТ (от 4,52) (Поз. 91) | [8 empty] | 4.2
95% ФОТ (от 249,46) (Поз. 49, 70, 89-90, 92, 96, 98, 105, 109) | [8 empty] | 236.99
100% ФОТ (от 697,02) (Поз. 43) | [8 empty] | 697.02
105% ФОТ (от 617,04) (Поз. 35, 37, 56-57) | [8 empty] | 647.89
112% ФОТ (от 11,46) (Поз. 54-55) | [8 empty] | 12.84
123% ФОТ (от 16,52) (Поз. 34) | [8 empty] | 20.32
128% ФОТ (от 2371,54) (Поз. 2-3, 9, 11-15, 17-24, 26-27, 30, 47-48, 50-51, 60-62, 64-65, 67, 69, 71, 73, 75-78, 80-81, 83, 85-86, 88, 93-95, 97, 99-104, 106-108, 110) | [8 empty] | 3035.57
130% ФОТ (от 212,03) (Поз. 16, 29, 66) | [8 empty] | 275.64
Сметная прибыль | [8 empty] | 30900.69
Итоги по смете:
Итого Строительные работы | [8 empty] | 304106.16 |  |  |  |  | 577.82
86.41
Итого Монтажные работы | [8 empty] | 142968.77 |  |  |  |  | 118.74
0.77
Итого Прочие затраты | [8 empty] | 19315.73 |  |  |  |  | 793.31
Итого | [8 empty] | 466390.66 |  |  |  |  | 1489.87
87.18
В том числе:
Материалы | [8 empty] | 246997.06
Машины и механизмы | [8 empty] | 110060.94
ФОТ | [8 empty] | 42512.42
Накладные расходы | [8 empty] | 36830.48
Сметная прибыль | [8 empty] | 30900.69
Непредвиденные затраты 2% | [8 empty] | 9327.81
Итого с непредвиденными | [8 empty] | 475718.47
НДС 20% | [8 empty] | 95143.69
ВСЕГО по смете | [8 empty] | 570862.16 |  |  |  |  | 1489.87
87.18
Составил:
Проверил: