## БИМ инд. по статьям с мат. и ТЗ
СОГЛАСОВАНО: | [11 empty] | УТВЕРЖДАЮ:
___________ | [11 empty] | ___________
"____" _____________ 2016 г. | [11 empty] | "____" _______________2016 г.
Техническое перевооружение котельной по ул. Агрономическая, 1 в г. Краснодаре
(наименование стройки)
ЛОКАЛЬНЫЙ СМЕТНЫЙ РАСЧЕТ № 02-01-04
| на | Отопление
Основание:
|  | Сметная стоимость _______________________________________________________________________________________________ |  |  | ___________________________496,217 |  | тыс. руб.
|  | строительных работ _______________________________________________________________________________________________ |  |  | _______________________________________________________________________________________________147,222 |  | тыс. руб.
|  | монтажных работ _______________________________________________________________________________________________ |  |  | _______________________________________________________________________________________________12,985 |  | тыс. руб.
|  | оборудования _______________________________________________________________________________________________ |  |  | _______________________________________________________________________________________________252,071 |  | тыс. руб.
|  | Средства на оплату труда _______________________________________________________________________________________________ |  |  | ___________________________23,652 |  | тыс. руб.
|  | Сметная трудоемкость _______________________________________________________________________________________________ |  |  | _______________________________________________________________________________________________167,9 |  | чел.час
|  | Трудозатраты механизаторов _______________________________________________________________________________________________ |  |  | _______________________________________________________________________________________________2,26 |  | чел.час
Составлен(а) в текущих (прогнозных) ценах по состоянию на 3 квартал 2017 г.
№ пп | Обосно- вание | Наименование работ и затрат | Ед. изм. | Кол. | Стоимость единицы, руб. |  |  | Обоснова-ние, индекс | Общая стоимость, руб. |  |  |  | Затр.тр.раб-х не занятых обслуж.машин
[5 empty] | Всего | Экспл. маш. | Мат-ы |  | Всего | в т.ч. оплата труда | Экспл. маш. | Мат-ы | Обслуж-х машины
[5 empty] | оплата труда | в т.ч. оплата труда |  |  |  |  | в т.ч. оплата труда |  | на ед-цу | всего
1 | 2 | 3 | 4 | 5 | 6 | 7 | 8 | 9 | 10 | 11 | 12 | 13 | 14 | 15
Раздел 1. Отопление
1 | ТЕР20-04-001-01 | Установка агрегатов воздушно-отопительных массой: до 0,25 т | 1 агрегат | 2 | 114.33 | 31.03 | 17.27 | ОЗП=18,284; ЭМ=7,794; ЗПМ=18,284; МАТ=4,926 | 228.66 | 132.06 | 62.06 | 34.54 | 9.407 | 18.81
|  | 99,51 = 152,81 - 0,2 x 25,70 - 2 x 24,08 (МДС35-IV п.4.7. При ремонте и реконструкции зданий и сооружений работы, аналогичные технологическим процессам в новом строительстве ОЗП=1,15; ЭМ=1,25 к расх.; ЗПМ=1,25; ТЗ=1,15; ТЗМ=1,25) |  |  | 66.03 | 0.65 |  |  |  |  | 1.3 |  | 0.0625 | 0.13
2 О | Прайс-лист "Энергоресурс" | Агрегат воздушного отопления АВО-72 | шт | 2 | 15327.45 |  |  | МАТ=3,93 | 30654.9
((ПЗ=ПЗ/1,18/ИО*1,03*1,012-ПЗ))
3 | ТЕРм11-03-001-01 | Приборы, устанавливаемые на металлоконструкциях, щитах и пультах, масса: до 5 кг | 1 шт. | 2 | 5.13 |  | 0.99 | ОЗП=18,284; ЭМ=7,794; ЗПМ=18,284; МАТ=4,926 | 10.26 | 8.28 |  | 1.98 | 0.52 | 1.04
4.14
4 О | Прайс-лист "Энергоресурс" | Регулятор темпертуры Honeywell с эл. приводом Ду25 Ру16 | шт | 2 | 16742.6 |  |  | МАТ=3,93 | 33485.2
((ПЗ=ПЗ/1,18/ИО*1,03*1,012-ПЗ))
5 | ТЕР18-06-003-10 | Установка воздухоотводчиков | 1 шт. | 4 | 99.27 | 11.7 | 73 | ОЗП=18,284; ЭМ=7,794; ЗПМ=18,284; МАТ=4,926 | 397.08 | 58.28 | 46.8 | 292 | 1.909 | 7.64
|  | (МДС35-IV п.4.7. При ремонте и реконструкции зданий и сооружений работы, аналогичные технологическим процессам в новом строительстве ОЗП=1,15; ЭМ=1,25 к расх.; ЗПМ=1,25; ТЗ=1,15; ТЗМ=1,25) |  |  | 14.57 | 0.26 |  |  |  |  | 1.04 |  | 0.025 | 0.1
6 | ТССЦ-301-1489 | Воздухоотводчик автоматический с наружным резьбовым присоединением Рр=1,0 МПа, Т max = 120 град С, D = 15 мм | шт. | -4 | 48.77 |  | 48.77 | ОЗП=18,284; ЭМ=7,794; ЗПМ=18,284; МАТ=4,926 | -195.08 |  |  | -195.08
7 | Прайс-лист "Энергоресурс" | Воздухоотводчик автоматический Ду15 Ру10 серия Valvole Wind | шт | 4 | 94.84 |  | 94.84 | ОЗП=18,284; ЭМ=7,794; ЗПМ=18,284; МАТ=4,926 | 379.36 |  |  | 379.36
((МАТ=МАТ/1,18/ИМ*1,05-МАТ))
8 | ТЕР16-02-005-01 | Прокладка трубопроводов отопления и водоснабжения из стальных электросварных труб диаметром: до 40 мм | 100 м трубопровода | 0.3 | 4493.77 | 160.83 | 3784.49 | ОЗП=18,284; ЭМ=7,794; ЗПМ=18,284; МАТ=4,926 | 1348.13 | 164.54 | 48.25 | 1135.34 | 69.9545 | 20.99
|  | (МДС35-IV п.4.7. При ремонте и реконструкции зданий и сооружений работы, аналогичные технологическим процессам в новом строительстве ОЗП=1,15; ЭМ=1,25 к расх.; ЗПМ=1,25; ТЗ=1,15; ТЗМ=1,25) |  |  | 548.45 | 2.46 |  |  |  |  | 0.74 |  | 0.2375 | 0.07
9 | ТССЦ-302-1331 | Трубопроводы из стальных электросварных труб с гильзами для отопления и водоснабжения, наружный диаметр 45 мм, толщина стенки 3,5 мм | м | -30 | 37.3 |  | 37.3 | ОЗП=18,284; ЭМ=7,794; ЗПМ=18,284; МАТ=4,926 | -1119 |  |  | -1119
10 | ТЕРм12-18-002-01 | Изготовление узла трубопроводов из труб углеродистых и качественных сталей, монтируемого в дизельных, насосно-компрессорных, парокотельных и т.п., диаметр трубопровода наружный: 15 мм | 100 м | 0.04 | 777.15 | 259.14 | 40.14 | ОЗП=18,284; ЭМ=7,794; ЗПМ=18,284; МАТ=4,926 | 31.09 | 19.11 | 10.37 | 1.61 | 61.9 | 2.48
[5 empty] | 477.87 | 30.86 |  |  |  |  | 1.23 |  | 2.97 | 0.12
11 | Прайс-лист "Энергоресурс" | Труба 15*2.2 | м | 4 | 16.43 |  | 16.43 | ОЗП=18,284; ЭМ=7,794; ЗПМ=18,284; МАТ=4,926 | 65.72 |  |  | 65.72
((МАТ=МАТ/1,18/ИМ*1,05-МАТ))
12 | ТЕРм12-18-002-03 | Изготовление узла трубопроводов из труб углеродистых и качественных сталей, монтируемого в дизельных, насосно-компрессорных, парокотельных и т.п., диаметр трубопровода наружный: 25 мм | 100 м | 0.08 | 876.22 | 292.19 | 69.88 | ОЗП=18,284; ЭМ=7,794; ЗПМ=18,284; МАТ=4,926 | 70.1 | 41.13 | 23.38 | 5.59 | 66.6 | 5.33
[5 empty] | 514.15 | 31.07 |  |  |  |  | 2.49 |  | 2.99 | 0.24
13 | Прайс-лист "Энергоресурс" | Труба 25*2.4 | м | 8 | 25.36 |  | 25.36 | ОЗП=18,284; ЭМ=7,794; ЗПМ=18,284; МАТ=4,926 | 202.88 |  |  | 202.88
((МАТ=МАТ/1,18/ИМ*1,05-МАТ))
14 | ТЕРм12-18-002-04 | Изготовление узла трубопроводов из труб углеродистых и качественных сталей, монтируемого в дизельных, насосно-компрессорных, парокотельных и т.п., диаметр трубопровода наружный: 32 мм | 100 м | 0.06 | 931.51 | 306.59 | 92.24 | ОЗП=18,284; ЭМ=7,794; ЗПМ=18,284; МАТ=4,926 | 55.89 | 31.96 | 18.4 | 5.53 | 69 | 4.14
[5 empty] | 532.68 | 31.07 |  |  |  |  | 1.86 |  | 2.99 | 0.18
15 | Прайс-лист "Энергоресурс" | Труба 32*2.4 | м | 6 | 36.96 |  | 36.96 | ОЗП=18,284; ЭМ=7,794; ЗПМ=18,284; МАТ=4,926 | 221.76 |  |  | 221.76
((МАТ=МАТ/1,18/ИМ*1,05-МАТ))
16 | ТЕРм12-18-002-06 | Изготовление узла трубопроводов из труб углеродистых и качественных сталей, монтируемого в дизельных, насосно-компрессорных, парокотельных и т.п., диаметр трубопровода наружный: 45 мм | 100 м | 0.12 | 1080.51 | 344.61 | 129.88 | ОЗП=18,284; ЭМ=7,794; ЗПМ=18,284; МАТ=4,926 | 129.66 | 72.72 | 41.35 | 15.59 | 78.5 | 9.42
[5 empty] | 606.02 | 31.27 |  |  |  |  | 3.75 |  | 3.01 | 0.36
17 | Прайс-лист "Энергоресурс" | Труба 40*2.5 | м | 12 | 43.73 |  | 43.73 | ОЗП=18,284; ЭМ=7,794; ЗПМ=18,284; МАТ=4,926 | 524.76 |  |  | 524.76
((МАТ=МАТ/1,18/ИМ*1,05-МАТ))
18 | Прайс-лист "Энергоресурс" | Кран шаровый муфтовый ВВ КШ.Ц.М.015.040.02 | шт | 4 | 188.54 |  | 188.54 | ОЗП=18,284; ЭМ=7,794; ЗПМ=18,284; МАТ=4,926 | 754.16 |  |  | 754.16
((МАТ=МАТ/1,18/ИМ*1,05-МАТ))
19 | Прайс-лист "Энергоресурс" | Кран шаровый муфтовый ВВ КШ.Ц.М.025.040.02 | шт | 2 | 217.44 |  | 217.44 | ОЗП=18,284; ЭМ=7,794; ЗПМ=18,284; МАТ=4,926 | 434.88 |  |  | 434.88
((МАТ=МАТ/1,18/ИМ*1,05-МАТ))
20 | Прайс-лист "Энергоресурс" | Кран шаровый муфтовый ВВ КШ.Ц.М.040.040.02 | шт | 4 | 289.93 |  | 289.93 | ОЗП=18,284; ЭМ=7,794; ЗПМ=18,284; МАТ=4,926 | 1159.72 |  |  | 1159.72
((МАТ=МАТ/1,18/ИМ*1,05-МАТ))
21 | ТЕР16-02-005-02 | Прокладка трубопроводов отопления и водоснабжения из стальных электросварных труб диаметром: 50 мм | 100 м трубопровода | 0.32 | 5644.78 | 160.83 | 4935.5 | ОЗП=18,284; ЭМ=7,794; ЗПМ=18,284; МАТ=4,926 | 1806.33 | 175.5 | 51.47 | 1579.36 | 69.9545 | 22.39
|  | (МДС35-IV п.4.7. При ремонте и реконструкции зданий и сооружений работы, аналогичные технологическим процессам в новом строительстве ОЗП=1,15; ЭМ=1,25 к расх.; ЗПМ=1,25; ТЗ=1,15; ТЗМ=1,25) |  |  | 548.45 | 2.46 |  |  |  |  | 0.79 |  | 0.2375 | 0.08
22 | ТССЦ-302-1317 | Трубопроводы из стальных электросварных труб с гильзами для отопления и водоснабжения, наружный диаметр 57 мм, толщина стенки 3,5 мм | м | -32 | 48.64 |  | 48.64 | ОЗП=18,284; ЭМ=7,794; ЗПМ=18,284; МАТ=4,926 | -1556.48 |  |  | -1556.48
23 | ТЕРм12-18-002-07 | Изготовление узла трубопроводов из труб углеродистых и качественных сталей, монтируемого в дизельных, насосно-компрессорных, парокотельных и т.п., диаметр трубопровода наружный: 57 мм | 100 м | 0.32 | 1162.86 | 349.6 | 188.71 | ОЗП=18,284; ЭМ=7,794; ЗПМ=18,284; МАТ=4,926 | 372.12 | 199.86 | 111.87 | 60.39 | 80.9 | 25.89
[5 empty] | 624.55 | 31.69 |  |  |  |  | 10.14 |  | 3.05 | 0.98
24 | Прайс-лист "Энергоресурс" | Труба 50*3.5 | м | 32 | 51.94 |  | 51.94 | ОЗП=18,284; ЭМ=7,794; ЗПМ=18,284; МАТ=4,926 | 1662.08 |  |  | 1662.08
((МАТ=МАТ/1,18/ИМ*1,05-МАТ))
25 | Прайс-лист "Энергоресурс" | Кран шаровый муфтовый ВВ КШ.Ц.М.050.040.02 | шт | 2 | 338.25 |  | 338.25 | ОЗП=18,284; ЭМ=7,794; ЗПМ=18,284; МАТ=4,926 | 676.5 |  |  | 676.5
((МАТ=МАТ/1,18/ИМ*1,05-МАТ))
26 | ТЕР26-01-006-01 | Изоляция трубопроводов холстами стекловолокнистыми, полотном холстопрошивным стекловолокнистым марки ПХС-Т, полотном иглопробивным стеклянным марки ИПС-Т | 1 м3 изоляции | 0.46 | 922.41 | 48.3 | 76.73 | ОЗП=18,284; ЭМ=7,794; ЗПМ=18,284; МАТ=4,926 | 424.31 | 366.79 | 22.22 | 35.3 | 108.192 | 49.77
|  | (МДС35-IV п.4.7. При ремонте и реконструкции зданий и сооружений работы, аналогичные технологическим процессам в новом строительстве ОЗП=1,15; ЭМ=1,25 к расх.; ЗПМ=1,25; ТЗ=1,15; ТЗМ=1,25) |  |  | 797.38
27 | Прайс-лист "Энергоресурс" | Теплоизоляционный материал K-flex НТ 25мм Ду50мм(трубка) | м | 32 | 246.12 |  | 246.12 | ОЗП=18,284; ЭМ=7,794; ЗПМ=18,284; МАТ=4,926 | 7875.84 |  |  | 7875.84
((МАТ=МАТ/1,18/ИМ*1,05-МАТ))
28 | Прайс-лист "Энергоресурс" | Теплоизоляционный материал K-flex НТ 25мм Ду40мм(трубка) | м | 12 | 238.17 |  | 238.17 | ОЗП=18,284; ЭМ=7,794; ЗПМ=18,284; МАТ=4,926 | 2858.04 |  |  | 2858.04
((МАТ=МАТ/1,18/ИМ*1,05-МАТ))
29 | Прайс-лист "Энергоресурс" | Теплоизоляционный материал K-flex НТ 25мм Ду32мм(трубка) | м | 6 | 229.57 |  | 229.57 | ОЗП=18,284; ЭМ=7,794; ЗПМ=18,284; МАТ=4,926 | 1377.42 |  |  | 1377.42
((МАТ=МАТ/1,18/ИМ*1,05-МАТ))
30 | Прайс-лист "Энергоресурс" | Теплоизоляционный материал K-flex НТ 25мм Ду25мм(трубка) | м | 8 | 212.92 |  | 212.92 | ОЗП=18,284; ЭМ=7,794; ЗПМ=18,284; МАТ=4,926 | 1703.36 |  |  | 1703.36
((МАТ=МАТ/1,18/ИМ*1,05-МАТ))
31 | Прайс-лист "Энергоресурс" | Теплоизоляционный материал K-flex НТ 25мм Ду15мм(трубка) | м | 4 | 173.79 |  | 173.79 | ОЗП=18,284; ЭМ=7,794; ЗПМ=18,284; МАТ=4,926 | 695.16 |  |  | 695.16
((МАТ=МАТ/1,18/ИМ*1,05-МАТ))
Итого прямые затраты по смете в ценах 2001г. | [8 empty] | 86734.81 | 1270.23 | 436.17 | 20888.31 |  | 167.9
[11 empty] | 23.34 |  |  | 2.26
Итого прямые затраты по смете с учетом индексов, в текущих ценах | [8 empty] | 381590.8 | 23224.89 | 3399.5 | 102895.82 |  | 167.9
[11 empty] | 426.75 |  |  | 2.26
Накладные расходы | [8 empty] | 20372.59
В том числе, справочно:
66%*0.85 ФОТ (от 7025,63) (Поз. 10, 12, 14, 16, 23) | [8 empty] | 3941.38
80%*0.85 ФОТ (от 151,39) (Поз. 3) | [8 empty] | 102.95
100%*0.85 ФОТ (от 6706,39) (Поз. 26) | [8 empty] | 5700.43
128%*0.85 ФОТ (от 9768,23) (Поз. 1, 5-6, 8-9, 21-22) | [8 empty] | 10627.83
Сметная прибыль | [8 empty] | 10314.35
В том числе, справочно:
60%*0.8 ФОТ (от 151,39) (Поз. 3) | [8 empty] | 72.67
70%*0.8 ФОТ (от 6706,39) (Поз. 26) | [8 empty] | 3755.58
83%*0.8 ФОТ (от 9768,23) (Поз. 1, 5-6, 8-9, 21-22) | [8 empty] | 6486.1
Итоги по смете:
Итого Строительные работы | [8 empty] | 147221.73 |  |  |  |  | 119.6
0.38
Итого Монтажные работы | [8 empty] | 12985.42 |  |  |  |  | 48.3
1.88
Итого Оборудование | [8 empty] | 252070.59
Итого | [8 empty] | 412277.74 |  |  |  |  | 167.9
2.26
В том числе:
Материалы | [8 empty] | 102895.82
Машины и механизмы | [8 empty] | 3399.5
ФОТ | [8 empty] | 23651.64
Оборудование | [8 empty] | 252070.59
Накладные расходы | [8 empty] | 20372.59
Сметная прибыль | [8 empty] | 10314.35
Непредвиденные затраты 2% | [8 empty] | 8245.55
Итого с непредвиденными | [8 empty] | 420523.29
НДС 18% | [8 empty] | 75694.19
ВСЕГО по смете | [8 empty] | 496217.48 |  |  |  |  | 167.9
2.26
Составил ведущий инженер-сметчик: ___________________________Диденко М.В.
(должность, подпись, расшифровка)