## БИМ инд. по статьям с мат. и ТЗ
СОГЛАСОВАНО: | [11 empty] | УТВЕРЖДАЮ:
___________ | [11 empty] | ___________
"____" _____________ 2016 г. | [11 empty] | "____" _______________2016 г.
Тепловая сеть от кот. ул. Свободная, 76/2 до жил. домов по ул. Старокубанская, 2/4, ул. Старокубанская, 2/5 ул. Старокубанская,17 в г. Краснодаре
(наименование стройки)
ЛОКАЛЬНЫЙ СМЕТНЫЙ РАСЧЕТ № 02-01-03
(локальная смета)
| на | Технологические решения тепловой сети
Основание: проект 28/16-ТМ
|  | Сметная стоимость _______________________________________________________________________________________________ |  |  | ___________________________12497,445 |  | тыс. руб.
|  | строительных работ _______________________________________________________________________________________________ |  |  | _______________________________________________________________________________________________10342,762 |  | тыс. руб.
|  | монтажных работ _______________________________________________________________________________________________ |  |  | _______________________________________________________________________________________________40,625 |  | тыс. руб.
|  | Средства на оплату труда _______________________________________________________________________________________________ |  |  | ___________________________835,681 |  | тыс. руб.
|  | Сметная трудоемкость _______________________________________________________________________________________________ |  |  | _______________________________________________________________________________________________4416,03 |  | чел.час
|  | Трудозатраты механизаторов _______________________________________________________________________________________________ |  |  | _______________________________________________________________________________________________911,22 |  | чел.час
Составлен(а) в текущих (прогнозных) ценах по состоянию на 2кв.2016г.
№ пп | Обосно- вание | Наименование работ и затрат | Ед. изм. | Кол. | Стоимость единицы, руб. |  |  | Обоснова-ние, индекс | Общая стоимость, руб. |  |  |  | Затр.тр.раб-х не занятых обслуж.машин
[5 empty] | Всего | Экспл. маш. | Мат-ы |  | Всего | в т.ч. оплата труда | Экспл. маш. | Мат-ы | Обслуж-х машины
[5 empty] | оплата труда | в т.ч. оплата труда |  |  |  |  | в т.ч. оплата труда |  | на ед-цу | всего
1 | 2 | 3 | 4 | 5 | 6 | 7 | 8 | 9 | 10 | 11 | 12 | 13 | 14 | 15
Раздел 1. Тепловые сети (в непроходных каналах)
Арматура
1 | ТЕР24-01-032-01 | Установка задвижек или клапанов стальных для горячей воды и пара диаметром: 50 мм | 1 компл. задвижек или клапана | 6 | 783.58 | 51.65 | 716.81 | ОЗП=18,205; ЭМ=8,251; ЗПМ=18,205; МАТ=5,304 | 4701 | 91 | 310 | 4300 | 1.9 | 11.4
[5 empty] | 15.12 | 5.02 |  |  |  |  | 30 |  | 0.47 | 2.82
2 | ТССЦ-302-1711 | Задвижки клиновые с выдвижным шпинделем фланцевые для воды и пара давлением 1 МПа (10 кгс/см2) 30с41нж диаметром 50 мм | шт. | -6 | 713.88 |  | 713.88 | ОЗП=18,205; ЭМ=8,251; ЗПМ=18,205; МАТ=5,304 | -4283 |  |  | -4283
3 | ССЦ на 1 квартал 2016г 302-0222 | Кран шаровой КШ.Ц.П.040/032.040.02 Ду 40 | шт | 2 | 196.62 |  | 196.62 | ОЗП=18,205; ЭМ=8,251; ЗПМ=18,205; МАТ=5,304 | 393 |  |  | 393
(МАТ=МАТ/5,304-МАТ))
4 | ССЦ на 1 квартал 2016г 302-0221 | Кран шаровой КШ.Ц.П.032/025.040.02 Ду 32 | шт | 2 | 152.01 |  | 152.01 | ОЗП=18,205; ЭМ=8,251; ЗПМ=18,205; МАТ=5,304 | 304 |  |  | 304
((МАТ=МАТ/5,304-МАТ))
5 | ССЦ на 1 квартал 2016г 302-0220 | Кран шаровой КШ.Ц.П.032/025.040.02 Ду 25 | шт | 2 | 142.99 |  | 142.99 | 1 ОЗП=18,205; ЭМ=8,251; ЗПМ=18,205; МАТ=5,304 | 286 |  |  | 286
((МАТ=МАТ/5,304-МАТ))
6 | ТЕР24-01-032-02 | Установка задвижек или клапанов стальных для горячей воды и пара диаметром: 80 мм | 1 компл. задвижек или клапана | 10 | 1148.74 | 82.75 | 1041.79 | 1 ОЗП=18,205; ЭМ=8,251; ЗПМ=18,205; МАТ=5,304 | 11487 | 242 | 828 | 10417 | 3.04 | 30.4
[5 empty] | 24.2 | 8.15 |  |  |  |  | 82 |  | 0.76 | 7.6
7 | ТССЦ-302-1941 | Задвижки клиновые с выдвижным шпинделем фланцевые для воды и пара давлением 1 МПа (10 кгс/см2) 30с41нж диаметром 80 мм | шт. | -10 | 1037.91 |  | 1037.91 | 1 ОЗП=18,205; ЭМ=8,251; ЗПМ=18,205; МАТ=5,304 | -10379 |  |  | -10379
8 | ССЦ на 1 квартал 2016г 302-0203 | Кран шаровой КШ.Ц.Ф.080/070.016.02 Ду 80 | шт | 10 | 455.87 |  | 455.87 | 1 ОЗП=18,205; ЭМ=8,251; ЗПМ=18,205; МАТ=5,304 | 4559 |  |  | 4559
((МАТ=МАТ/5,304-МАТ))
9 | ТССЦ-507-0985 | Фланцы стальные плоские приварные из стали ВСт3сп2, ВСт3сп3, давлением 1,0 МПа (10 кгс/см2), диаметром 80 мм | шт. | 20 | 43.18 |  | 43.18 | 1 ОЗП=18,205; ЭМ=8,251; ЗПМ=18,205; МАТ=5,304 | 864 |  |  | 864
10 | ТЕР24-01-032-03 | Установка задвижек или клапанов стальных для горячей воды и пара диаметром: 100 мм | 1 компл. задвижек или клапана | 2 | 1427.97 | 86.86 | 1314.68 | 1 ОЗП=18,205; ЭМ=8,251; ЗПМ=18,205; МАТ=5,304 | 2856 | 53 | 174 | 2629 | 3.32 | 6.64
[5 empty] | 26.43 | 8.42 |  |  |  |  | 17 |  | 0.79 | 1.58
11 | ТССЦ-302-1712 | Задвижки клиновые с выдвижным шпинделем фланцевые для воды и пара давлением 1 МПа (10 кгс/см2) 30с41нж диаметром 100 мм | шт. | -2 | 1308.78 |  | 1308.78 | 1 ОЗП=18,205; ЭМ=8,251; ЗПМ=18,205; МАТ=5,304 | -2618 |  |  | -2618
12 | ССЦ на 1 квартал 2016г 302-0226 | Кран шаровой КШ.Ц.П.100/080.025.02 Ду 100 | шт | 2 | 428.98 |  | 428.98 | 1 ОЗП=18,205; ЭМ=8,251; ЗПМ=18,205; МАТ=5,304 | 858 |  |  | 858
((МАТ=МАТ/5,304-МАТ))
13 | ТЕР24-01-032-05 | Установка задвижек или клапанов стальных для горячей воды и пара диаметром: 200 мм | 1 компл. задвижек или клапана | 4 | 4161.58 | 188.78 | 3907.76 | 1 ОЗП=18,205; ЭМ=8,251; ЗПМ=18,205; МАТ=5,304 | 16646 | 260 | 755 | 15631 | 8.06 | 32.24
[5 empty] | 65.04 | 17.38 |  |  |  |  | 70 |  | 1.63 | 6.52
14 | ТССЦ-302-1714 | Задвижки клиновые с выдвижным шпинделем фланцевые для воды и пара давлением 1 МПа (10 кгс/см2) 30с41нж диаметром 200 мм | шт. | -4 | 3898.47 |  | 3898.47 | 1 ОЗП=18,205; ЭМ=8,251; ЗПМ=18,205; МАТ=5,304 | -15594 |  |  | -15594
15 | ССЦ на 1 квартал 2016г 302-0229 | Кран шаровой КШ.Ц.П.200/150.025.02 Ду 200 | шт | 4 | 2144.88 |  | 2144.88 | 1 ОЗП=18,205; ЭМ=8,251; ЗПМ=18,205; МАТ=5,304 | 8580 |  |  | 8580
((МАТ=МАТ/5,304-МАТ))
Прокладка труб в ППУ изоляции
16 | ТЕР24-01-008-07 | Прокладка трубопроводов в непроходном канале в изоляции из пенополиуретана (ППУ) при условном давлении 1,6 МПа, температуре 150°С, диаметр труб: 200 мм | 1 км трубопровода | 1.032 | 660174.49 | 23061.57 | 627793.36 | 1 ОЗП=18,205; ЭМ=8,251; ЗПМ=18,205; МАТ=5,304 | 681300 | 9618 | 23800 | 647882 | 1137.92 | 1174.33
[5 empty] | 9319.56 | 1794.7 |  |  |  |  | 1852 |  | 181.1 | 186.9
17 | ТССЦ-103-0977 | Трубы стальные в пенополиуретановой изоляции при условном давлении 1,6 МПа t 150 С наружный диаметр 219 мм толщина стенки 7 мм | м | -1032 | 553.7 |  | 553.7 | 1 ОЗП=18,205; ЭМ=8,251; ЗПМ=18,205; МАТ=5,304 | -571418 |  |  | -571418
18 | ТССЦ-201-0888 | Опоры скользящие и катковые, крепежные детали, хомуты | т | -1.1765 | 11926.22 |  | 11926.22 | 1 ОЗП=18,205; ЭМ=8,251; ЗПМ=18,205; МАТ=5,304 | -14031 |  |  | -14031
19 | ТССЦ-201-0889 | Опоры неподвижные из горячекатаных профилей для трубопроводов | т | -0.33024 | 9127.83 |  | 9127.83 | 1 ОЗП=18,205; ЭМ=8,251; ЗПМ=18,205; МАТ=5,304 | -3014 |  |  | -3014
20 | Прайс-лист ООО "Энергопоставка" от 18.03.2016г стр1 | Труба ТГИ ППУ-П Д-219/315 с сигнальным проводом | м | 1032 | 491.5 |  | 491.5 | 1 ОЗП=18,205; ЭМ=8,251; ЗПМ=18,205; МАТ=5,304 | 507228 |  |  | 507228
((МАТ=МАТ/1,18/5,304*1,05-МАТ))
21 | ТЕР24-01-008-04 | Прокладка трубопроводов в непроходном канале в изоляции из пенополиуретана (ППУ) при условном давлении 1,6 МПа, температуре 150°С, диаметр труб: 100 мм | 1 км трубопровода | 0.064 | 410008.87 | 16200.32 | 387086.49 | 1 ОЗП=18,205; ЭМ=8,251; ЗПМ=18,205; МАТ=5,304 | 26241 | 430 | 1037 | 24774 | 844.48 | 54.05
[5 empty] | 6722.06 | 1241.08 |  |  |  |  | 79 |  | 126.77 | 8.11
22 | ТССЦ-103-0974 | Трубы стальные в пенополиуретановой изоляции при условном давлении 1,6 МПа t 150 С наружный диаметр 108 мм толщина стенки 4 мм | м | -64 | 318.98 |  | 318.98 | 1 ОЗП=18,205; ЭМ=8,251; ЗПМ=18,205; МАТ=5,304 | -20415 |  |  | -20415
23 | ТССЦ-201-0888 | Опоры скользящие и катковые, крепежные детали, хомуты | т | -0.08192 | 11926.22 |  | 11926.22 | 1 ОЗП=18,205; ЭМ=8,251; ЗПМ=18,205; МАТ=5,304 | -977 |  |  | -977
24 | ТССЦ-201-0889 | Опоры неподвижные из горячекатаных профилей для трубопроводов | т | -0.00576 | 9127.83 |  | 9127.83 | 1 ОЗП=18,205; ЭМ=8,251; ЗПМ=18,205; МАТ=5,304 | -53 |  |  | -53
25 | Прайс-лист ООО "Энергопоставка" от 18.03.2016гстр 1 | Труба ТГИ ППУ-П Д-108/180с сигнальным проводом | м | 64 | 184.89 |  | 184.89 | 1 ОЗП=18,205; ЭМ=8,251; ЗПМ=18,205; МАТ=5,304 | 11833 |  |  | 11833
((МАТ=МАТ/1,18/5,304*1,05-МАТ))
26 | ТЕР24-01-008-03 | Прокладка трубопроводов в непроходном канале в изоляции из пенополиуретана (ППУ) при условном давлении 1,6 МПа, температуре 150°С, диаметр труб: 80 мм | 1 км трубопровода | 0.041 | 370960.09 | 10037.99 | 355799.6 | 1 ОЗП=18,205; ЭМ=8,251; ЗПМ=18,205; МАТ=5,304 | 15209 | 210 | 412 | 14587 | 653.38 | 26.79
[5 empty] | 5122.5 | 651.9 |  |  |  |  | 27 |  | 73.33 | 3.01
27 | ТССЦ-103-0973 | Трубы стальные в пенополиуретановой изоляции при условном давлении 1,6 МПа t 150 С наружный диаметр 89 мм толщина стенки 3,5 мм | м | -41.41 | 286.03 |  | 286.03 | 1 ОЗП=18,205; ЭМ=8,251; ЗПМ=18,205; МАТ=5,304 | -11845 |  |  | -11845
28 | ТССЦ-201-0888 | Опоры скользящие и катковые, крепежные детали, хомуты | т | -0.05863 | 11926.22 |  | 11926.22 | 1 ОЗП=18,205; ЭМ=8,251; ЗПМ=18,205; МАТ=5,304 | -699 |  |  | -699
29 | ТССЦ-201-0889 | Опоры неподвижные из горячекатаных профилей для трубопроводов | т | -0.00041 | 9127.83 |  | 9127.83 | 1 ОЗП=18,205; ЭМ=8,251; ЗПМ=18,205; МАТ=5,304 | -4 |  |  | -4
30 | Прайс-лист ООО "Энергопоставка" от 18.03.2016гстр 1 | Труба ТГИ ППУ-П Д-89/160с сигнальным проводом | м | 41.41 | 165.15 |  | 165.15 | 1 ОЗП=18,205; ЭМ=8,251; ЗПМ=18,205; МАТ=5,304 | 6839 |  |  | 6839
((МАТ=МАТ/1,18/5,304*1,05-МАТ))
31 | Прайс-лист ООО "Энергопоставка" от 18.03.2016г стр 2 | Опора неподвижная ду 200 с сигнальным приводом ОДК | шт | 32 | 1865.03 |  | 1865.03 | 1 ОЗП=18,205; ЭМ=8,251; ЗПМ=18,205; МАТ=5,304 | 59681 |  |  | 59681
((МАТ=МАТ/1,18/5,304*1,05-МАТ))
32 | Прайс-лист ООО "Энергопоставка" от 18.03.2016г стр 2 | Опора неподвижная ду 100 с сигнальным приводом ОДК | шт | 4 | 716.89 |  | 716.89 | 1 ОЗП=18,205; ЭМ=8,251; ЗПМ=18,205; МАТ=5,304 | 2868 |  |  | 2868
((МАТ=МАТ/1,18/5,304*1,05-МАТ))
33 | Прайс-лист ООО "Энергопоставка" от 18.03.2016г стр 1 | Опора неподвижная ду 80 с сигнальным приводом ОДК | шт | 4 | 585.27 |  | 585.27 | 1 ОЗП=18,205; ЭМ=8,251; ЗПМ=18,205; МАТ=5,304 | 2341 |  |  | 2341
((МАТ=МАТ/1,18/5,304*1,05-МАТ))
34 | ТССЦ-201-0888 | Опоры скользящие и катковые, крепежные детали, хомуты | т | 1.1098 | 11926.22 |  | 11926.22 | 1 ОЗП=18,205; ЭМ=8,251; ЗПМ=18,205; МАТ=5,304 | 13236 |  |  | 13236
35 | ТЕРм12-11-005-04 | Врезка трубопровода условным давлением 2,5 МПа в действующие магистрали, диаметр наружный врезаемой трубы: 108 мм | 1 врезка | 2 | 102.55 | 4.28 | 14.07 | 1 ОЗП=18,205; ЭМ=8,251; ЗПМ=18,205; МАТ=5,304 | 205 | 168 | 9 | 28 | 10 | 20
84.2
36 | ТЕРм12-11-005-03 | Врезка трубопровода условным давлением 2,5 МПа в действующие магистрали, диаметр наружный врезаемой трубы: 89 мм | 1 врезка | 2 | 88.95 | 3.51 | 11.73 | 1 ОЗП=18,205; ЭМ=8,251; ЗПМ=18,205; МАТ=5,304 | 178 | 147 | 7 | 24 | 9 | 18
73.71
37 | ТЕРм12-11-005-07 | Врезка трубопровода условным давлением 2,5 МПа в действующие магистрали, диаметр наружный врезаемой трубы: 219 мм | 1 врезка | 2 | 231.96 | 12.47 | 26.33 | 1 ОЗП=18,205; ЭМ=8,251; ЗПМ=18,205; МАТ=5,304 | 464 | 386 | 25 | 53 | 22 | 44
193.16
Отводы, переходы
38 | ТЕР22-03-001-05 | Установка фасонных частей стальных сварных диаметром: 100-250 мм | 1 т фасонных частей | 2.9874 | 24241.41 | 12787.62 | 8304.97 | 1 ОЗП=18,205; ЭМ=8,251; ЗПМ=18,205; МАТ=5,304 | 72418 | 9407 | 38201 | 24810 | 353.8 | 1056.94
[5 empty] | 3148.82 | 1071.83 |  |  |  |  | 3202 |  | 103.16 | 308.18
39 | ТССЦ-103-1009 | Фасонные стальные сварные части, диаметр до 800 мм | т | -2.9874 | 7385.86 |  | 7385.86 | 1 ОЗП=18,205; ЭМ=8,251; ЗПМ=18,205; МАТ=5,304 | -22064 |  |  | -22064
40 | Прайс-лист ООО "Энергопоставка" от 18.03.2016г стр1 | Отвод 90 в изоляции из ППУ-П в ПНД Ду 200 с сигнальным приводом ОДК | шт | 38 | 1195.98 |  | 1195.98 | 1 ОЗП=18,205; ЭМ=8,251; ЗПМ=18,205; МАТ=5,304 | 45447 |  |  | 45447
((МАТ=МАТ/1,18/5,304*1,05-МАТ))
41 | Прайс-лист ООО "Энергопоставка" от 18.03.2016г стр 1 | Отвод 95 в изоляции из ППУ-П в ПНД Ду 200 с сигнальным приводом ОДК | шт | 2 | 1195.98 |  | 1195.98 | 1 ОЗП=18,205; ЭМ=8,251; ЗПМ=18,205; МАТ=5,304 | 2392 |  |  | 2392
((МАТ=МАТ/1,18/5,304*1,05-МАТ))
42 | Прайс-лист ООО "Энергопоставка" от 18.03.2016г стр 1 | Отвод 90 в изоляции из ППУ-П в ПНД Ду 100 с сигнальным приводом ОДК | шт | 4 | 355.88 |  | 355.88 | 1 ОЗП=18,205; ЭМ=8,251; ЗПМ=18,205; МАТ=5,304 | 1424 |  |  | 1424
((МАТ=МАТ/1,18/5,304*1,05-МАТ))
43 | Прайс-лист ООО "Энергопоставка" от 18.03.2016г стр 1 | Отвод 90 в изоляции из ППУ-П в ПНД Ду 80 с сигнальным приводом ОДК | шт | 2 | 280.03 |  | 280.03 | 1 ОЗП=18,205; ЭМ=8,251; ЗПМ=18,205; МАТ=5,304 | 560 |  |  | 560
((МАТ=МАТ/1,18/5,304*1,05-МАТ))
44 | ТССЦ-507-1981 | Отводы 90 град. с радиусом кривизны R=1,5 Ду на Ру до 16 МПа (160 кгс/см2), диаметром условного прохода 80 мм, наружным диаметром 89 мм, толщиной стенки 5,6 мм прим | шт. | 14 | 49.64 |  | 49.64 | 1 ОЗП=18,205; ЭМ=8,251; ЗПМ=18,205; МАТ=5,304 | 695 |  |  | 695
45 | ТССЦ-507-1972 | Отводы 90 град. с радиусом кривизны R=1,5 Ду на Ру до 16 МПа (160 кгс/см2), диаметром условного прохода 40 мм, наружным диаметром 48 мм, толщиной стенки 3,6 мм прим | шт. | 8 | 10.01 |  | 10.01 | 1 ОЗП=18,205; ЭМ=8,251; ЗПМ=18,205; МАТ=5,304 | 80 |  |  | 80
46 | Прайс-лист ООО "Бизнес МС" от 18.03.2016г стр 3 | Отвод 90-2-25х3,2 мм | шт | 3 | 4.19 |  | 4.19 | 1 ОЗП=18,205; ЭМ=8,251; ЗПМ=18,205; МАТ=5,304 | 13 |  |  | 13
((МАТ=МАТ/1,18/5,304*1,05-МАТ))
Компенсатор сильфонный
47 | ТЕР24-01-029-07 | Установка сильфонных компенсаторов с несъемным кожухом диаметром труб: 200 мм | 1 компенсатор | 10 | 6561.58 | 229.77 | 6263.1 | 1 ОЗП=18,205; ЭМ=8,251; ЗПМ=18,205; МАТ=5,304 | 65616 | 687 | 2298 | 62631 | 8.16 | 81.6
[5 empty] | 68.71 | 16.07 |  |  |  |  | 161 |  | 1.59 | 15.9
Укладка стальных труб
48 | ТЕР22-01-011-02 | Укладка стальных водопроводных труб с гидравлическим испытанием диаметром: 75 мм | 1 км трубопровода | 0.008 | 50720.12 | 2439.92 | 45413.25 | 1 ОЗП=18,205; ЭМ=8,251; ЗПМ=18,205; МАТ=5,304 | 406 | 23 | 20 | 363 | 345 | 2.76
[5 empty] | 2866.95 | 250.01 |  |  |  |  | 2 |  | 25.33 | 0.2
49 | ТССЦ-103-0148 | Трубы стальные электросварные прямошовные со снятой фаской из стали марок БСт2кп-БСт4кп и БСт2пс-БСт4пс наружный диаметр 83 мм, толщина стенки 3,5 мм | м | -8.032 | 44.46 |  | 44.46 | 1 ОЗП=18,205; ЭМ=8,251; ЗПМ=18,205; МАТ=5,304 | -357 |  |  | -357
50 | ТССЦ-103-0155 | Трубы стальные электросварные прямошовные со снятой фаской из стали марок БСт2кп-БСт4кп и БСт2пс-БСт4пс наружный диаметр 89 мм, толщина стенки 4,0 мм | м | 8.032 | 54.39 |  | 54.39 | 1 ОЗП=18,205; ЭМ=8,251; ЗПМ=18,205; МАТ=5,304 | 437 |  |  | 437
51 | ТЕР22-01-011-01 | Укладка стальных водопроводных труб с гидравлическим испытанием диаметром: 50 мм | 1 км трубопровода | 0.006 | 32509.54 | 2088.95 | 27778.01 | 1 ОЗП=18,205; ЭМ=8,251; ЗПМ=18,205; МАТ=5,304 | 195 | 16 | 13 | 166 | 318 | 1.91
[5 empty] | 2642.58 | 204.55 |  |  |  |  | 1 |  | 20.62 | 0.12
52 | ТССЦ-103-0139 | Трубы стальные электросварные прямошовные со снятой фаской из стали марок БСт2кп-БСт4кп и БСт2пс-БСт4пс наружный диаметр 57 мм, толщина стенки 3,5 мм | м | -6.024 | 27.1 |  | 27.1 | 1 ОЗП=18,205; ЭМ=8,251; ЗПМ=18,205; МАТ=5,304 | -163 |  |  | -163
53 | ТССЦ-103-0341 | Трубы стальные бесшовные, горячедеформированные со снятой фаской из стали марок 15, 20, 25, наружным диаметром 25 мм, толщина стенки 3 мм | м | 6.024 | 15.24 |  | 15.24 | 1 ОЗП=18,205; ЭМ=8,251; ЗПМ=18,205; МАТ=5,304 | 92 |  |  | 92
Изоляция стыков
54 | ТЕР13-03-002-04 | Огрунтовка металлических поверхностей за один раз: грунтовкой ГФ-021 | 100 м2 окрашиваемой поверхности | 0.6112 | 226.09 | 6.74 | 173.95 | 1 ОЗП=18,205; ЭМ=8,251; ЗПМ=18,205; МАТ=5,304 | 138 | 28 | 4 | 106 | 5.31 | 3.25
[5 empty] | 45.4 | 0.08 | [6 empty] | 0.01 | 0.01
Изоляция трубопроводов в камере
55 | ТЕР13-03-002-04 | Огрунтовка металлических поверхностей за один раз: грунтовкой ГФ-021 | 100 м2 окрашиваемой поверхности | 0.124 | 226.09 | 6.74 | 173.95 | 1 ОЗП=18,205; ЭМ=8,251; ЗПМ=18,205; МАТ=5,304 | 28 | 6 | 1 | 21 | 5.31 | 0.66
[5 empty] | 45.4 | 0.08 | [6 empty] | 0.01
56 | ТЕР15-04-030-03 | Масляная окраска металлических поверхностей: стальных балок, труб диаметром более 50 мм и т.п., количество окрасок 2 | 100 м2 окрашиваемой поверхности | 0.124 | 657.76 | 3.28 | 365.89 | 1 ОЗП=18,205; ЭМ=8,251; ЗПМ=18,205; МАТ=5,304 | 82 | 36 |  | 46 | 40.59 | 5.03
[5 empty] | 288.59 | 0.1 | [6 empty] | 0.01
57 | ТЕР26-01-010-01 | Изоляция трубопроводов: матами минераловатными прошивными безобкладочными и в обкладках марки 125, изделиями минераловатными с гофрированной структурой | 1 м3 изоляции | 0.94 | 1138.99 | 54.64 | 936.57 | 1 ОЗП=18,205; ЭМ=8,251; ЗПМ=18,205; МАТ=5,304 | 1071 | 139 | 51 | 881 | 18.85 | 17.72
147.78
58 | ТССЦ-104-0005 | Плиты из минеральной ваты гофрированной структуры М-125 | м3 | -1.1656 | 486.73 |  | 486.73 | 1 ОЗП=18,205; ЭМ=8,251; ЗПМ=18,205; МАТ=5,304 | -567 |  |  | -567
59 | ТССЦ-104-0149 | Маты прошивные из минеральной ваты в обкладках из стеклоткани типа Т толщиной 80 мм прим | м3 | 1.1656 | 1963.93 |  | 1963.93 | 1 ОЗП=18,205; ЭМ=8,251; ЗПМ=18,205; МАТ=5,304 | 2289 |  |  | 2289
60 | ТЕР26-01-052-01 | Покрытие поверхности изоляции трубопроводов: стеклопластиками РСТ, тканями стеклянными | 100 м2 поверхности покрытия изоляции | 0.1457 | 6232.11 | 87.16 | 5327.17 | 1 ОЗП=18,205; ЭМ=8,251; ЗПМ=18,205; МАТ=5,304 | 908 | 119 | 13 | 776 | 107.18 | 15.62
817.78
Манжета
61 | ТССЦ-507-2598 | Манжета предохраняющая для заделки концов кожуха трубопроводов диаметром 200 мм | шт. | 12 | 204.68 |  | 204.68 | 1 ОЗП=18,205; ЭМ=8,251; ЗПМ=18,205; МАТ=5,304 | 2456 |  |  | 2456
62 | ТССЦ-507-2597 | Манжета предохраняющая для заделки концов кожуха трубопроводов диаметром 100 мм | шт. | 2 | 116.54 |  | 116.54 | 1 ОЗП=18,205; ЭМ=8,251; ЗПМ=18,205; МАТ=5,304 | 233 |  |  | 233
63 | ТССЦ-507-2597 | Манжета предохраняющая для заделки концов кожуха трубопроводов диаметром 80 мм прим | шт. | 2 | 116.54 |  | 116.54 | 1 ОЗП=18,205; ЭМ=8,251; ЗПМ=18,205; МАТ=5,304 | 233 |  |  | 233
Клапан захлопка
64 | ТЕР09-03-039-01 | Монтаж опорных конструкций: для крепления трубопроводов внутри зданий и сооружений массой до 0,1 т | 1 т конструкций | 0.0016 | 1123.63 | 245.06 | 294.57 | 1 ОЗП=18,205; ЭМ=8,251; ЗПМ=18,205; МАТ=5,304 | 2 | 1 |  | 1 | 80.22 | 0.13
[5 empty] | 584 | 1.14 | [6 empty] | 0.11
65 | ТССЦ-301-1224 | Крепления для трубопроводов: кронштейны, планки, хомуты | кг | 1.6 | 11.77 |  | 11.77 | 1 ОЗП=18,205; ЭМ=8,251; ЗПМ=18,205; МАТ=5,304 | 19 |  |  | 19
66 | ТССЦ-101-1851 | Резина прессованная | кг | 0.30303 | 26.25 |  | 26.25 | 1 ОЗП=18,205; ЭМ=8,251; ЗПМ=18,205; МАТ=5,304 | 8 |  |  | 8
67 | ТССЦ-101-0090 | Болты с шестигранной головкой диаметром резьбы 10 мм | т | 0.0001 | 13921.71 |  | 13921.71 | 1 ОЗП=18,205; ЭМ=8,251; ЗПМ=18,205; МАТ=5,304 | 1 |  |  | 1
68 | ТССЦ-101-0122 | Гайки шестигранные диаметр резьбы 10 мм | т | 0.0001 | 13188.08 |  | 13188.08 | 1 ОЗП=18,205; ЭМ=8,251; ЗПМ=18,205; МАТ=5,304 | 1 |  |  | 1
69 | ТЕР22-01-011-03 | Укладка стальных водопроводных труб с гидравлическим испытанием диаметром: 100 мм | 1 км трубопровода | 0.0026 | 66740.73 | 4120.48 | 59686.82 | 1 ОЗП=18,205; ЭМ=8,251; ЗПМ=18,205; МАТ=5,304 | 174 | 8 | 11 | 155 | 353 | 0.92
[5 empty] | 2933.43 | 409.71 |  |  |  |  | 1 |  | 41.26 | 0.11
70 | ТССЦ-103-0160 | Трубы стальные электросварные прямошовные со снятой фаской из стали марок БСт2кп-БСт4кп и БСт2пс-БСт4пс наружный диаметр 108 мм, толщина стенки 3,5 мм | м | -2.6104 | 58.47 |  | 58.47 | 1 ОЗП=18,205; ЭМ=8,251; ЗПМ=18,205; МАТ=5,304 | -153 |  |  | -153
71 | ТССЦ-103-0161 | Трубы стальные электросварные прямошовные со снятой фаской из стали марок БСт2кп-БСт4кп и БСт2пс-БСт4пс наружный диаметр 108 мм, толщина стенки 4 мм | м | 2.6104 | 66.76 |  | 66.76 | 1 ОЗП=18,205; ЭМ=8,251; ЗПМ=18,205; МАТ=5,304 | 174 |  |  | 174
Контроль качества
72 | ТЕРм39-02-006-14 | Ультразвуковая дефектоскопия трубопровода одним преобразователем сварных соединений перлитного класса с двух сторон, прозвучивание поперечное, диаметр трубопровода: 299 мм, толщина стенки до 8 мм | 1 стык | 3 | 20.36 | 4.5 | 4.6 | 1 ОЗП=18,205; ЭМ=8,251; ЗПМ=18,205; МАТ=5,304 | 61 | 34 | 14 | 13 | 1.3 | 3.9
11.26
Раздел 2. Тепловые сети (бесканальная прокладка)
Прокладка труб в ППУ изоляции
73 | ТЕР24-01-020-07 | Бесканальная прокладка трубопроводов в изоляции из пенополиуретана (ППУ) с изоляцией стыков скорлупами при условном давлении 1,6 МПа, температуре 150°С, диаметр труб: 200 мм | 1 км трубопровода | 0.1986 | 636765.81 | 18431.97 | 610541.96 | 1 ОЗП=18,205; ЭМ=8,251; ЗПМ=18,205; МАТ=5,304 | 126462 | 1547 | 3661 | 121254 | 978.88 | 194.41
[5 empty] | 7791.88 | 1341.14 |  |  |  |  | 266 |  | 140.14 | 27.83
74 | ТССЦ-103-0977 | Трубы стальные в пенополиуретановой изоляции при условном давлении 1,6 МПа t 150 С наружный диаметр 219 мм толщина стенки 7 мм | м | -198.6 | 553.7 |  | 553.7 | 1 ОЗП=18,205; ЭМ=8,251; ЗПМ=18,205; МАТ=5,304 | -109965 |  |  | -109965
75 | ТССЦ-201-0889 | Опоры неподвижные из горячекатаных профилей для трубопроводов | т | -0.065538 | 9127.83 |  | 9127.83 | 1 ОЗП=18,205; ЭМ=8,251; ЗПМ=18,205; МАТ=5,304 | -598 |  |  | -598
76 | Прайс-лист ООО "Энергопоставка" от 18.03.2016г стр 1 | Труба ТГИ ППУ-П Д-219/315 с сигнальным проводом | м | 198.6 | 491.5 |  | 491.5 | 1 ОЗП=18,205; ЭМ=8,251; ЗПМ=18,205; МАТ=5,304 | 97612 |  |  | 97612
((МАТ=МАТ/1,18/5,304*1,05-МАТ))
77 | Прайс-лист ООО "Энергопоставка" от 18.03.2016г стр2 | Опора неподвижная ду 200 с сигнальным приводом ОДК | шт | 4 | 1865.03 |  | 1865.03 | 1 ОЗП=18,205; ЭМ=8,251; ЗПМ=18,205; МАТ=5,304 | 7460 |  |  | 7460
((МАТ=МАТ/1,18/5,304*1,05-МАТ))
78 | ТССЦ-201-0888 | Опоры скользящие и катковые, крепежные детали, хомуты | т | 0.3216 | 11926.22 |  | 11926.22 | 1 ОЗП=18,205; ЭМ=8,251; ЗПМ=18,205; МАТ=5,304 | 3835 |  |  | 3835
79 | ТЕР26-01-017-02 | Изоляция трубопроводов диаметром 180 мм изделиями из вспененного каучука ( «Армофлекс»), вспененного полиэтилена ( «Термофлекс»): пластинами (плитами) | 10 м трубопровода | 1 | 2103.89 | 25.14 | 2050.73 | 1 ОЗП=18,205; ЭМ=8,251; ЗПМ=18,205; МАТ=5,304 | 2104 | 28 | 25 | 2051 | 3.52 | 3.52
28.02
80 | ТССЦ-104-0163 | Плиты (пластины) из вспененного полиэтилена (пенополиэтилен) «Термафлекс» толщиной 60 мм | м2 | -6.33 | 299.08 |  | 299.08 | 1 ОЗП=18,205; ЭМ=8,251; ЗПМ=18,205; МАТ=5,304 | -1893 |  |  | -1893
81 | Прайс-лист ООО "ТД-Изоком" от 18.03.2016г стр4 | Изоком М100 | м2 | 10 | 158.99 |  | 158.99 | 1 ОЗП=18,205; ЭМ=8,251; ЗПМ=18,205; МАТ=5,304 | 1590 |  |  | 1590
((МАТ=МАТ/1,18/5,304*1,05-МАТ))
Отводы
82 | ТЕР22-03-001-05 | Установка фасонных частей стальных сварных диаметром: 100-250 мм | 1 т фасонных частей | 0.141 | 24241.41 | 12787.62 | 8304.97 | 1 ОЗП=18,205; ЭМ=8,251; ЗПМ=18,205; МАТ=5,304 | 3418 | 444 | 1803 | 1171 | 353.8 | 49.89
[5 empty] | 3148.82 | 1071.83 |  |  |  |  | 151 |  | 103.16 | 14.55
83 | ТССЦ-103-1009 | Фасонные стальные сварные части, диаметр до 800 мм | т | -0.141 | 7385.86 |  | 7385.86 | 1 ОЗП=18,205; ЭМ=8,251; ЗПМ=18,205; МАТ=5,304 | -1041 |  |  | -1041
84 | Прайс-лист ООО "Энергопоставка" от 18.03.2016г стр1 | Отвод 90 в изоляции из ППУ-П в ПНД Ду 200 с сигнальным приводом ОДК | шт | 2 | 1195.98 |  | 1195.98 | 1 ОЗП=18,205; ЭМ=8,251; ЗПМ=18,205; МАТ=5,304 | 2392 |  |  | 2392
((МАТ=МАТ/1,18/5,304*1,05-МАТ))
Футляр
85 | ТЕР22-01-011-11 | Укладка стальных водопроводных труб с гидравлическим испытанием диаметром: 500 мм | 1 км трубопровода | 0.0764 | 1119230.67 | 32739.41 | 1078405.63 | 1 ОЗП=18,205; ЭМ=8,251; ЗПМ=18,205; МАТ=5,304 | 85509 | 618 | 2501 | 82390 | 973 | 74.34
[5 empty] | 8085.63 | 2883 |  |  |  |  | 220 |  | 283.76 | 21.68
86 | ТЕР22-05-003-03 | Протаскивание в футляр стальных труб диаметром: 200 мм | 100 м трубы, уложенной в футляр | 0.764 | 2262.59 | 55.8 | 1513.53 | 1 ОЗП=18,205; ЭМ=8,251; ЗПМ=18,205; МАТ=5,304 | 1729 | 530 | 43 | 1156 | 89.8 | 68.61
693.26
87 | Прайс-лист ООО "Энергопоставка" от 18.03.2016г стр 1 | Труба ТГИ ППУ-П Д-219/315 с сигнальным проводом | м | 76.4 | 491.5 |  | 491.5 | 1 ОЗП=18,205; ЭМ=8,251; ЗПМ=18,205; МАТ=5,304 | 37551 |  |  | 37551
((МАТ=МАТ/1,18/5,304*1,05-МАТ))
88 | ТЕР22-05-004-02 | Заделка битумом и прядью концов футляра диаметром: 500 мм | 1 футляр | 14 | 289.53 | 49.79 | 208.71 | 1 ОЗП=18,205; ЭМ=8,251; ЗПМ=18,205; МАТ=5,304 | 4053 | 434 | 697 | 2922 | 4.31 | 60.34
31.03
89 | ТЕР22-06-002-06 | Промывка без дезинфекции трубопроводов диаметром: 200 мм | 1 км трубопровода | 0.0764 | 2163.64 |  | 1941.34 | 1 ОЗП=18,205; ЭМ=8,251; ЗПМ=18,205; МАТ=5,304 | 165 | 17 |  | 148 | 32.5 | 2.48
222.3
90 | ТЕР16-07-005-03 | Гидравлическое испытание трубопроводов систем отопления, водопровода и горячего водоснабжения диаметром: до 200 мм | 100 м трубопровода | 0.764 | 361.03 | 32.51 | 281.73 | 1 ОЗП=18,205; ЭМ=8,251; ЗПМ=18,205; МАТ=5,304 | 276 | 36 | 25 | 215 | 5.01 | 3.83
46.79
91 | ТЕР22-01-011-09 | Укладка стальных водопроводных труб с гидравлическим испытанием диаметром: 350 мм | 1 км трубопровода | 0.017 | 542239.36 | 19581.91 | 516732.42 | 1 ОЗП=18,205; ЭМ=8,251; ЗПМ=18,205; МАТ=5,304 | 9218 | 101 | 333 | 8784 | 713 | 12.12
[5 empty] | 5925.03 | 1958.14 |  |  |  |  | 33 |  | 192.73 | 3.28
92 | ТЕР22-05-003-01 | Протаскивание в футляр стальных труб диаметром: 100 мм | 100 м трубы, уложенной в футляр | 0.17 | 1634.83 | 51.98 | 931.28 | 1 ОЗП=18,205; ЭМ=8,251; ЗПМ=18,205; МАТ=5,304 | 278 | 111 | 9 | 158 | 84.4 | 14.35
651.57
93 | Прайс-лист ООО "Энергопоставка" от 18.03.2016г стр 1 | Труба ТГИ ППУ-П Д-89/160 с сигнальным проводом | м | 17 | 165.15 |  | 165.15 | 1 ОЗП=18,205; ЭМ=8,251; ЗПМ=18,205; МАТ=5,304 | 2808 |  |  | 2808
((МАТ=МАТ/1,18/5,304*1,05-МАТ))
94 | ТЕР22-05-004-01 | Заделка битумом и прядью концов футляра диаметром: 400 мм | 1 футляр | 2 | 202.15 | 33.09 | 148.25 | 1 ОЗП=18,205; ЭМ=8,251; ЗПМ=18,205; МАТ=5,304 | 404 | 42 | 66 | 296 | 2.89 | 5.78
20.81
95 | ТЕР22-06-001-02 | Промывка с дезинфекцией трубопроводов диаметром: 75-80 мм | 1 км трубопровода | 0.017 | 846.7 |  | 458.87 | 1 ОЗП=18,205; ЭМ=8,251; ЗПМ=18,205; МАТ=5,304 | 14 | 7 |  | 7 | 56.7 | 0.96
387.83
96 | ТЕР16-07-005-02 | Гидравлическое испытание трубопроводов систем отопления, водопровода и горячего водоснабжения диаметром: до 100 мм | 100 м трубопровода | 0.17 | 146.28 | 32.51 | 66.98 | 1 ОЗП=18,205; ЭМ=8,251; ЗПМ=18,205; МАТ=5,304 | 25 | 8 | 6 | 11 | 5.01 | 0.85
46.79
Прокол методом ГНБ
97 | ТЕР04-01-074-01 | Монтаж машины горизонтального бурения прессово-шнекового типа РВА | 1 машина | 4 | 1410.34 | 1196.4 |  | 1 ОЗП=18,205; ЭМ=8,251; ЗПМ=18,205; МАТ=5,304 | 5641 | 856 | 4785 |  | 26.51 | 106.04
[5 empty] | 213.94 | 54.03 |  |  |  |  | 216 |  | 5.2 | 20.8
98 | ТЕР04-01-075-01 | Демонтаж машины горизонтального бурения прессово-шнекового типа РВА | 1 машина | 4 | 813.32 | 701.4 |  | 1 ОЗП=18,205; ЭМ=8,251; ЗПМ=18,205; МАТ=5,304 | 3253 | 448 | 2805 |  | 14.06 | 56.24
[5 empty] | 111.92 | 26.81 |  |  |  |  | 107 |  | 2.58 | 10.32
99 | ТЕР04-01-076-01 | Бурение пилотной скважины машиной горизонтального бурения прессово-шнековой с усилием продавливания 203 ТС (2000кН) фирмы SHMIDT, KRANZ-GRUPPE | 100 м бурения скважины | 1.31 | 7741.68 | 7632.54 | 26.29 | 1 ОЗП=18,205; ЭМ=8,251; ЗПМ=18,205; МАТ=5,304 | 10142 | 109 | 9999 | 34 | 9.97 | 13.06
[5 empty] | 82.85 | 113.21 |  |  |  |  | 148 |  | 10.01 | 13.11
100 | ТССЦ-110-0199 | Полимер для стабилизации буровых скважин EZ MUD | т | 0.001 | 64872 |  | 64872 | 1 ОЗП=18,205; ЭМ=8,251; ЗПМ=18,205; МАТ=5,304 | 65 |  |  | 65
101 | ТССЦ-407-0005 | Глина бентонитовая | т | 0.1138 | 1377.18 |  | 1377.18 | 1 ОЗП=18,205; ЭМ=8,251; ЗПМ=18,205; МАТ=5,304 | 157 |  |  | 157
102 | ТЕР04-01-077-10 | Бурение с предварительным расширением скважины длиной 50 м машиной горизонтального бурения прессово-шнековой с усилием продавливания 203 ТС (2000кН) фирмы SHMIDT, KRANZ-GRUPPE трехступенчатым методом с одновременным продавливанием отрезков (длиной по 4 м), сваренных между собой стальных трубопроводов диаметром: 630 мм | 100 м бурения скважины | 1.31 | 40907.6 | 38210.37 | 1906.21 | 1 ОЗП=18,205; ЭМ=8,251; ЗПМ=18,205; МАТ=5,304 | 53589 | 1036 | 50056 | 2497 | 98.02 | 128.41
[5 empty] | 791.02 | 924.46 |  |  |  |  | 1211 |  | 91.08 | 119.31
103 | ТССЦ-110-0199 | Полимер для стабилизации буровых скважин EZ MUD | т | 0.001 | 64872 |  | 64872 | 1 ОЗП=18,205; ЭМ=8,251; ЗПМ=18,205; МАТ=5,304 | 65 |  |  | 65
104 | ТССЦ-407-0005 | Глина бентонитовая | т | 0.1138 | 1377.18 |  | 1377.18 | 1 ОЗП=18,205; ЭМ=8,251; ЗПМ=18,205; МАТ=5,304 | 157 |  |  | 157
105 | ТССЦ-103-0228 | Трубы стальные электросварные прямошовные и спирально-шовные группы А и Б с сопротивлением по разрыву 38 кгс/мм2, наружный диаметр 530 мм, толщина стенки 8 мм | м | 131.524 | 1064.46 |  | 1064.46 | 1 ОЗП=18,205; ЭМ=8,251; ЗПМ=18,205; МАТ=5,304 | 140002 |  |  | 140002
106 | ТЕР22-05-003-03 | Протаскивание в футляр стальных труб диаметром: 200 мм | 100 м трубы, уложенной в футляр | 1.31 | 2262.59 | 55.8 | 1513.53 | 1 ОЗП=18,205; ЭМ=8,251; ЗПМ=18,205; МАТ=5,304 | 2964 | 908 | 73 | 1983 | 89.8 | 117.64
693.26
107 | Прайс-лист ООО "Энергопоставка" от 18.03.2016г стр 1 | Труба ТГИ ППУ-П Д-219/315 с сигнальным проводом | м | 131 | 491.5 |  | 491.5 | 1 ОЗП=18,205; ЭМ=8,251; ЗПМ=18,205; МАТ=5,304 | 64387 |  |  | 64387
((МАТ=МАТ/1,18/5,304*1,05-МАТ))
108 | ТЕРм12-18-022-13 | Изготовление секций трубопроводов из труб углеродистых и качественных сталей, диаметр трубопровода наружный: 219 мм | 100 м | 1.31 | 223.9 | 85.39 | 36.84 | 1 ОЗП=18,205; ЭМ=8,251; ЗПМ=18,205; МАТ=5,304 | 293 | 133 | 112 | 48 | 13.17 | 17.25
[5 empty] | 101.67 | 6.86 |  |  |  |  | 9 |  | 0.66 | 0.86
109 | ТЕР26-01-022-01 | Изоляция поверхностей трубопроводов штучными изделиями из пенополиуретана (полуцилиндрами и сегментами) | 1 м3 изоляции | 0.34 | 2278.61 | 40.11 | 2046.26 | 1 ОЗП=18,205; ЭМ=8,251; ЗПМ=18,205; МАТ=5,304 | 775 | 65 | 14 | 696 | 27.74 | 9.43
192.24
110 | ТССЦ-104-8105 | Полуцилиндры (скорлупы) теплоизоляционные из пенополиуретана ППУ-17Н с внутренним диаметром 108-159 мм | м3 | -0.374 | 1515.89 |  | 1515.89 | 1 ОЗП=18,205; ЭМ=8,251; ЗПМ=18,205; МАТ=5,304 | -567 |  |  | -567
111 | ТССЦ-104-0217 | Скорлупы из пенополиуретана для изоляции стыков труб диаметром 200 (219) мм | компл. | 8 | 96.23 |  | 96.23 | 1 ОЗП=18,205; ЭМ=8,251; ЗПМ=18,205; МАТ=5,304 | 770 |  |  | 770
112 | ТЕР26-01-054-01 | Обертывание поверхности изоляции рулонными материалами насухо с проклейкой швов | 100 м2 поверхности покрытия изоляции | 0.085 | 2492.72 | 53.47 | 2217.63 | 1 ОЗП=18,205; ЭМ=8,251; ЗПМ=18,205; МАТ=5,304 | 212 | 19 | 5 | 188 | 31.98 | 2.72
221.62
113 | ТССЦ-101-1794 | Бризол | 1000 м2 | -0.009775 | 14660.69 |  | 14660.69 | 1 ОЗП=18,205; ЭМ=8,251; ЗПМ=18,205; МАТ=5,304 | -143 |  |  | -143
114 | ТССЦ-101-2027 | Лента полиэтиленовая термоусаживающаяся шириной 440 мм | м | 19.32 | 59.51 |  | 59.51 | 1 ОЗП=18,205; ЭМ=8,251; ЗПМ=18,205; МАТ=5,304 | 1150 |  |  | 1150
115 | ТЕР22-05-004-02 | Заделка битумом и прядью концов футляра диаметром: 500 мм | 1 футляр | 8 | 289.53 | 49.79 | 208.71 | 1 ОЗП=18,205; ЭМ=8,251; ЗПМ=18,205; МАТ=5,304 | 2316 | 248 | 398 | 1670 | 4.31 | 34.48
31.03
116 | ТЕР22-06-002-06 | Промывка без дезинфекции трубопроводов диаметром: 200 мм | 1 км трубопровода | 0.131 | 2163.64 |  | 1941.34 | 1 ОЗП=18,205; ЭМ=8,251; ЗПМ=18,205; МАТ=5,304 | 283 | 29 |  | 254 | 32.5 | 4.26
222.3
117 | ТЕР16-07-005-03 | Гидравлическое испытание трубопроводов систем отопления, водопровода и горячего водоснабжения диаметром: до 200 мм | 100 м трубопровода | 1.31 | 361.03 | 32.51 | 281.73 | 1 ОЗП=18,205; ЭМ=8,251; ЗПМ=18,205; МАТ=5,304 | 473 | 61 | 43 | 369 | 5.01 | 6.56
46.79
Клапан-захлопка (2 шт)
118 | ТЕР09-03-039-01 | Монтаж опорных конструкций: для крепления трубопроводов внутри зданий и сооружений массой до 0,1 т | 1 т конструкций | 0.0032 | 1123.63 | 245.06 | 294.57 | 1 ОЗП=18,205; ЭМ=8,251; ЗПМ=18,205; МАТ=5,304 | 4 | 2 | 1 | 1 | 80.22 | 0.26
[5 empty] | 584 | 1.14 | [6 empty] | 0.11
119 | ТССЦ-301-1224 | Крепления для трубопроводов: кронштейны, планки, хомуты | кг | 3.2 | 11.77 |  | 11.77 | 1 ОЗП=18,205; ЭМ=8,251; ЗПМ=18,205; МАТ=5,304 | 38 |  |  | 38
120 | ТССЦ-101-1851 | Резина прессованная | кг | 0.60606 | 26.25 |  | 26.25 | 1 ОЗП=18,205; ЭМ=8,251; ЗПМ=18,205; МАТ=5,304 | 16 |  |  | 16
121 | ТССЦ-101-0090 | Болты с шестигранной головкой диаметром резьбы 10 мм | т | 0.00012 | 13921.71 |  | 13921.71 | 1 ОЗП=18,205; ЭМ=8,251; ЗПМ=18,205; МАТ=5,304 | 2 |  |  | 2
122 | ТССЦ-101-0122 | Гайки шестигранные диаметр резьбы 10 мм | т | 0.0001 | 13188.08 |  | 13188.08 | 1 ОЗП=18,205; ЭМ=8,251; ЗПМ=18,205; МАТ=5,304 | 1 |  |  | 1
123 | ТЕР22-01-011-03 | Укладка стальных водопроводных труб с гидравлическим испытанием диаметром: 100 мм | 1 км трубопровода | 0.0052 | 66740.73 | 4120.48 | 59686.82 | 1 ОЗП=18,205; ЭМ=8,251; ЗПМ=18,205; МАТ=5,304 | 347 | 15 | 21 | 311 | 353 | 1.84
[5 empty] | 2933.43 | 409.71 |  |  |  |  | 2 |  | 41.26 | 0.21
124 | ТССЦ-103-0160 | Трубы стальные электросварные прямошовные со снятой фаской из стали марок БСт2кп-БСт4кп и БСт2пс-БСт4пс наружный диаметр 108 мм, толщина стенки 3,5 мм | м | -5.221 | 58.47 |  | 58.47 | 1 ОЗП=18,205; ЭМ=8,251; ЗПМ=18,205; МАТ=5,304 | -305 |  |  | -305
125 | ТССЦ-103-0161 | Трубы стальные электросварные прямошовные со снятой фаской из стали марок БСт2кп-БСт4кп и БСт2пс-БСт4пс наружный диаметр 108 мм, толщина стенки 4 мм | м | 5.2208 | 66.76 |  | 66.76 | 1 ОЗП=18,205; ЭМ=8,251; ЗПМ=18,205; МАТ=5,304 | 349 |  |  | 349
Изоляция стыков и футляров
126 | ТЕР13-03-002-04 | Огрунтовка металлических поверхностей за один раз: грунтовкой ГФ-021 | 100 м2 окрашиваемой поверхности | 3.768 | 226.09 | 6.74 | 173.95 | 1 ОЗП=18,205; ЭМ=8,251; ЗПМ=18,205; МАТ=5,304 | 852 | 171 | 25 | 656 | 5.31 | 20.01
[5 empty] | 45.4 | 0.08 | [6 empty] | 0.01 | 0.04
127 | ТЕР15-04-030-03 | Масляная окраска металлических поверхностей: стальных балок, труб диаметром более 50 мм и т.п., количество окрасок 2 | 100 м2 окрашиваемой поверхности | 3.66 | 657.76 | 3.28 | 365.89 | 1 ОЗП=18,205; ЭМ=8,251; ЗПМ=18,205; МАТ=5,304 | 2407 | 1056 | 12 | 1339 | 40.59 | 148.56
[5 empty] | 288.59 | 0.1 | [6 empty] | 0.01 | 0.04
Контроль качества
128 | ТЕРм39-02-006-14 | Ультразвуковая дефектоскопия трубопровода одним преобразователем сварных соединений перлитного класса с двух сторон, прозвучивание поперечное, диаметр трубопровода: 299 мм, толщина стенки до 8 мм | 1 стык | 2 | 20.36 | 4.5 | 4.6 | 1 ОЗП=18,205; ЭМ=8,251; ЗПМ=18,205; МАТ=5,304 | 41 | 23 | 9 | 9 | 1.3 | 2.6
11.26
Раздел 3. Тепловые сети (надземная прокладка)
Арматура
129 | ТЕР24-01-032-05 | Установка задвижек или клапанов стальных для горячей воды и пара диаметром: 200 мм | 1 компл. задвижек или клапана | 2 | 4161.58 | 188.78 | 3907.76 | 1 ОЗП=18,205; ЭМ=8,251; ЗПМ=18,205; МАТ=5,304 | 8323 | 130 | 378 | 7815 | 8.06 | 16.12
[5 empty] | 65.04 | 17.38 |  |  |  |  | 35 |  | 1.63 | 3.26
130 | ТССЦ-302-1714 | Задвижки клиновые с выдвижным шпинделем фланцевые для воды и пара давлением 1 МПа (10 кгс/см2) 30с41нж диаметром 200 мм | шт. | -2 | 3898.47 |  | 3898.47 | 1 ОЗП=18,205; ЭМ=8,251; ЗПМ=18,205; МАТ=5,304 | -7797 |  |  | -7797
131 | ССЦ на 1 квартал 2016г 302-0229 | Кран шаровой КШ.Ц.П.200/150.025.02 Ду 200 | шт | 2 | 2144.88 |  | 2144.88 | 1 ОЗП=18,205; ЭМ=8,251; ЗПМ=18,205; МАТ=5,304 | 4290 |  |  | 4290
((МАТ=МАТ/5,304-МАТ))
132 | ТССЦ-507-0955 | Фланцы стальные плоские приварные из стали ВСт3сп2, ВСт3сп3, давлением 0,1 и 0,25 МПа (1 и 2,5 кгс/см2), диаметром 200 мм | шт. | 4 | 112.37 |  | 112.37 | 1 ОЗП=18,205; ЭМ=8,251; ЗПМ=18,205; МАТ=5,304 | 449 |  |  | 449
Прокладка труб в ППУ изоляции
133 | ТЕР24-01-009-07 | Надземная прокладка трубопроводов в изоляции из пенополиуретана (ППУ) при условном давлении 1,6 МПа, температуре 150°С, диаметр труб: 200 мм | 1 км трубопровода | 0.004 | 618092.75 | 22788.82 | 587179.62 | 1 ОЗП=18,205; ЭМ=8,251; ЗПМ=18,205; МАТ=5,304 | 2472 | 32 | 91 | 2349 | 1006.73 | 4.03
[5 empty] | 8124.31 | 1568.55 |  |  |  |  | 6 |  | 166.69 | 0.67
134 | ТССЦ-103-0977 | Трубы стальные в пенополиуретановой изоляции при условном давлении 1,6 МПа t 150 С наружный диаметр 219 мм толщина стенки 7 мм | м | -4 | 553.7 |  | 553.7 | 1 ОЗП=18,205; ЭМ=8,251; ЗПМ=18,205; МАТ=5,304 | -2215 |  |  | -2215
135 | ТССЦ-104-0217 | Скорлупы из пенополиуретана для изоляции стыков труб диаметром 200 (219) мм | компл. | -0.596 | 96.23 |  | 96.23 | 1 ОЗП=18,205; ЭМ=8,251; ЗПМ=18,205; МАТ=5,304 | -57 |  |  | -57
136 | ТССЦ-201-0888 | Опоры скользящие и катковые, крепежные детали, хомуты | т | -0.0036 | 11926.22 |  | 11926.22 | 1 ОЗП=18,205; ЭМ=8,251; ЗПМ=18,205; МАТ=5,304 | -43 |  |  | -43
137 | ТССЦ-201-0889 | Опоры неподвижные из горячекатаных профилей для трубопроводов | т | -0.0006 | 9127.83 |  | 9127.83 | 1 ОЗП=18,205; ЭМ=8,251; ЗПМ=18,205; МАТ=5,304 | -5 |  |  | -5
138 | Прайс-лист ООО "Энергопоставка" от 18.03.2016г стр 2 | Труба ТГИ ППУ-О Д-219/315 с сигнальным проводом | м | 4 | 493.65 |  | 493.65 | 1 ОЗП=18,205; ЭМ=8,251; ЗПМ=18,205; МАТ=5,304 | 1975 |  |  | 1975
(МАТ=МАТ/1,18/5,304*1,05-МАТ))
139 | ТЕР22-03-001-05 | Установка фасонных частей стальных сварных диаметром: 100-250 мм | 1 т фасонных частей | 0.14976 | 24241.41 | 12787.62 | 8304.97 | 1 ОЗП=18,205; ЭМ=8,251; ЗПМ=18,205; МАТ=5,304 | 3630 | 472 | 1915 | 1243 | 353.8 | 52.99
[5 empty] | 3148.82 | 1071.83 |  |  |  |  | 161 |  | 103.16 | 15.45
140 | ТССЦ-103-1009 | Фасонные стальные сварные части, диаметр до 800 мм | т | -0.1498 | 7385.86 |  | 7385.86 | 1 ОЗП=18,205; ЭМ=8,251; ЗПМ=18,205; МАТ=5,304 | -1106 |  |  | -1106
141 | Прайс-лист ООО "Энергопоставка" от 18.03.2016г стр 2 | Отвод 90 в изоляции из ППУ-О в ПНД Ду 200 с сигнальным приводом ОДК | шт | 2 | 1416.77 |  | 1416.77 | 1 ОЗП=18,205; ЭМ=8,251; ЗПМ=18,205; МАТ=5,304 | 2834 |  |  | 2834
((МАТ=МАТ/1,18/5,304*1,05-МАТ))
Итого прямые затраты по смете в ценах 2001г. | [8 empty] | 1474068 | 31845 | 147894 | 1294329 |  | 3842.27
[11 empty] | 8089 |  |  | 792.47
Итого прямые затраты по смете с учетом коэффициентов к итогам | [8 empty] | 1500994 | 36603 | 170062 | 1294329 |  | 4416.03
[11 empty] | 9301 |  |  | 911.22
В том числе, справочно:
МДС35 пр.1 т.1 п.8. Строительство инженерных сетей и сооружений, а также объектов жилищно-гражданского назначения в стесненных условиях застроенной части города: ОЗП=1,15; ЭМ=1,15; ЗПМ=1,15; ТЗ=1,15; ТЗМ=1,15 (Поз. 1-34, 38-53, 69-71, 73-78, 81-89, 91-95, 106-107, 111, 115-116, 123-125, 129-141, 54-55, 126, 56, 127, 57-63, 79-80, 109-110, 112-114, 90, 96, 117, 97-104, 35-37, 72, 128) | [8 empty] | 26926 | 4756 | 22167 |  |  | 573.6945
[11 empty] | 1212 |  |  | 118.7415
Итого прямые затраты по смете с учетом индексов, в текущих ценах ( ОЗП=18,205; ЭМ=8,251; ЗПМ=18,205; МАТ=5,304) | [8 empty] | 8934661 | 666357 | 1403182 | 6865122 |  | 4416.03
[11 empty] | 169324 |  |  | 911.22
Накладные расходы | [8 empty] | 893690
В том числе, справочно:
66%*0.85 ФОТ (от 2585) (Поз. 108) | [8 empty] | 1450
80%*0.85 ФОТ (от 15875) (Поз. 35-37, 72, 128) | [8 empty] | 10795
90%*0.85 ФОТ (от 4351) (Поз. 54-55, 126, 64-68, 118-122) | [8 empty] | 3328
100%*0.85 ФОТ (от 7755) (Поз. 57-63, 79-80, 109-110, 112-114) | [8 empty] | 6592
105%*0.85 ФОТ (от 22865) (Поз. 56, 127) | [8 empty] | 20407
112%*0.85 ФОТ (от 86473) (Поз. 97-104) | [8 empty] | 82322
128%*0.85 ФОТ (от 2203) (Поз. 90, 96, 117) | [8 empty] | 2397
Сметная прибыль | [8 empty] | 555036
В том числе, справочно:
51%*0.8 ФОТ (от 86473) (Поз. 97-104) | [8 empty] | 35281
55%*0.8 ФОТ (от 22865) (Поз. 56, 127) | [8 empty] | 10061
60%*0.8 ФОТ (от 15875) (Поз. 35-37, 72, 128) | [8 empty] | 7620
70%*0.8 ФОТ (от 12051) (Поз. 54-55, 126, 57-63, 79-80, 109-110, 112-114) | [8 empty] | 6749
83%*0.8 ФОТ (от 2203) (Поз. 90, 96, 117) | [8 empty] | 1463
85%*0.8 ФОТ (от 55) (Поз. 64-68, 118-122) | [8 empty] | 37
89%*0.8 ФОТ (от 693574) (Поз. 1-34, 38-53, 69-71, 73-78, 81-89, 91-95, 106-107, 111, 115-116, 123-125, 129-141) | [8 empty] | 493825
Итоги по смете:
Итого Строительные работы | [8 empty] | 10342762 |  |  |  |  | 4297
910.36
Итого Монтажные работы | [8 empty] | 40625 |  |  |  |  | 119.03
0.86
Итого | [8 empty] | 10383387 |  |  |  |  | 4416.03
911.22
В том числе:
Материалы | [8 empty] | 6865122
Машины и механизмы | [8 empty] | 1403182
ФОТ | [8 empty] | 835681
Накладные расходы | [8 empty] | 893690
Сметная прибыль | [8 empty] | 555036
Непредвиденные затраты 2% | [8 empty] | 207668
Итого с непредвиденными | [8 empty] | 10591055
НДС 18% | [8 empty] | 1906389.9
ВСЕГО по смете | [8 empty] | 12497444.9 |  |  |  |  | 4416.03
911.22
Составил ведущий инженер-сметчик: ___________________________Бойченко С.Р.
(должность, подпись, расшифровка)