## БИМ инд. по статьям с мат. и ТЗ
СОГЛАСОВАНО: | [11 empty] | УТВЕРЖДАЮ:
___________ | [11 empty] | ___________
"____" _____________ 2016 г. | [11 empty] | "____" _______________2016 г.
Техническое перевооружение котельной по ул. Агрономическая, 1 в г. Краснодаре
(наименование стройки)
ЛОКАЛЬНЫЙ СМЕТНЫЙ РАСЧЕТ № 02-01-06
(локальная смета)
| на | Автоматизация тепломеханиеской части
Основание:
|  | Сметная стоимость _______________________________________________________________________________________________ |  |  | ___________________________198,659 |  | тыс. руб.
|  | строительных работ _______________________________________________________________________________________________ |  |  | _______________________________________________________________________________________________30,603 |  | тыс. руб.
|  | монтажных работ _______________________________________________________________________________________________ |  |  | _______________________________________________________________________________________________16,493 |  | тыс. руб.
|  | оборудования _______________________________________________________________________________________________ |  |  | _______________________________________________________________________________________________117,958 |  | тыс. руб.
|  | Средства на оплату труда _______________________________________________________________________________________________ |  |  | ___________________________6,248 |  | тыс. руб.
|  | Сметная трудоемкость _______________________________________________________________________________________________ |  |  | _______________________________________________________________________________________________43,63 |  | чел.час
|  | Трудозатраты механизаторов _______________________________________________________________________________________________ |  |  | _______________________________________________________________________________________________0,85 |  | чел.час
Составлен(а) в текущих (прогнозных) ценах по состоянию на 3 квартал 2017 г.
№ пп | Обосно- вание | Наименование работ и затрат | Ед. изм. | Кол. | Стоимость единицы, руб. |  |  | Обоснова-ние, индекс | Общая стоимость, руб. |  |  |  | Затр.тр.раб-х не занятых обслуж.машин
[5 empty] | Всего | Экспл. маш. | Мат-ы |  | Всего | в т.ч. оплата труда | Экспл. маш. | Мат-ы | Обслуж-х машины
[5 empty] | оплата труда | в т.ч. оплата труда |  |  |  |  | в т.ч. оплата труда |  | на ед-цу | всего
1 | 2 | 3 | 4 | 5 | 6 | 7 | 8 | 9 | 10 | 11 | 12 | 13 | 14 | 15
Раздел 1. Приборыц АТМ
Приборы и средства автоматизации. Котлоагрегаты.
1 | ТЕРм11-04-008-01 | Съемные и выдвижные блоки (модули, ячейки, ТЭЗ), масса: до 5 кг | 1 шт. | 1 | 8.24 | 0.96 | 0.14 | ОЗП=18,284; ЭМ=7,794; ЗПМ=18,284; МАТ=4,926 | 8.24 | 7.14 | 0.96 | 0.14 | 1.03 | 1.03
7.14
2 О | Прайс-лист Энергопоставка | Панель управления Cascata | шт | 1 | 16299.45 |  |  | МАТ=3,93 | 16299.45
((ПЗ=ПЗ/1,18/ИО*1,03*1,012-ПЗ))
3 | ТЕРм11-02-001-01 | Прибор, устанавливаемый на резьбовых соединениях, масса: до 1,5 кг | 1 шт. | 12 | 9.52 |  | 1.32 | ОЗП=18,284; ЭМ=7,794; ЗПМ=18,284; МАТ=4,926 | 114.24 | 98.4 |  | 15.84 | 1.03 | 12.36
8.2
4 О | Прайс-лист Энергопоставка | Манометр показывающий ТМ-510 Р.00(0-0,6МПа)М20х1,5.1,5 | шт | 5 | 181.78 |  |  | МАТ=3,93 | 908.9
((ПЗ=ПЗ/1,18/ИО*1,03*1,012-ПЗ))
5 О | Прайс-лист Энергопоставка | Напоромер показывающий КМ-22Р (0-60,0 кПа0М20х1,5.1,5 | шт | 1 | 649.59 |  |  | МАТ=3,93 | 649.59
((ПЗ=ПЗ/1,18/ИО*1,03*1,012-ПЗ))
6 О | Прайс-лист Энергопоставка | Датчик-реле давления ДРДЭ-0,125-ДИВ | шт | 1 | 1463.27 |  |  | МАТ=3,93 | 1463.27
((ПЗ=ПЗ/1,18/ИО*1,03*1,012-ПЗ))
7 О | Прайс-лист Энергопоставка | Термометр биметаллический БТ-51.211(0-160С)М20х1,5.200.1,5 | шт | 2 | 230.39 |  |  | МАТ=3,93 | 460.78
((ПЗ=ПЗ/1,18/ИО*1,03*1,012-ПЗ))
8 О | Прайс-лист Энергопоставка | Термометр биметаллический БТ-51.211(0-300С)М20х1,5.200.1,5 | шт | 1 | 230.39 |  |  | МАТ=3,93 | 230.39
((ПЗ=ПЗ/1,18/ИО*1,03*1,012-ПЗ))
9 О | Прайс-лист Энергопоставка | Термопреобразователь сопротивления ДТС 045 50М.В3.120 | шт | 1 | 198.92 |  |  | МАТ=3,93 | 198.92
((ПЗ=ПЗ/1,18/ИО*1,03*1,012-ПЗ))
10 О | Прайс-лист Энергопоставка | Дифманометр показывающий ДСП-80В-РАСКО-0-1,6 кПа-1,5 | шт | 1 | 4899.2 |  |  | МАТ=3,93 | 4899.2
((ПЗ=ПЗ/1,18/ИО*1,03*1,012-ПЗ))
11 | ТЕРм11-03-001-01 | Приборы, устанавливаемые на металлоконструкциях, щитах и пультах, масса: до 5 кг | 1 шт. | 1 | 5.13 |  | 0.99 | ОЗП=18,284; ЭМ=7,794; ЗПМ=18,284; МАТ=4,926 | 5.13 | 4.14 |  | 0.99 | 0.52 | 0.52
4.14
12 О | Прайс-лист Энергопоставка | Тягонапоромер показывающий ТНМП-100-М1Р-0,2 кПа-1,5 | шт | 1 | 1661.35 |  |  | МАТ=3,93 | 1661.35
((ПЗ=ПЗ/1,18/ИО*1,03*1,012-ПЗ))
Кабели и провода
13 | ТЕРм08-02-412-01 | Затягивание провода в проложенные трубы и металлические рукава первого одножильного или многожильного в общей оплетке, суммарное сечение: до 2,5 мм2 | 100 м | 0.6 | 48.69 | 2.33 | 12.46 | ОЗП=18,284; ЭМ=7,794; ЗПМ=18,284; МАТ=4,926 | 29.21 | 20.34 | 1.4 | 7.47 | 4.49 | 2.69
[5 empty] | 33.9 | 0.1 |  |  |  |  | 0.06 |  | 0.01 | 0.01
14 | ТЕРм08-02-147-01 | Кабель до 35 кВ по установленным конструкциям и лоткам с креплением на поворотах и в конце трассы, масса 1 м кабеля: до 1 кг | 100 м кабеля | 0.68 | 158.04 | 56.87 | 29.53 | ОЗП=18,284; ЭМ=7,794; ЗПМ=18,284; МАТ=4,926 | 107.47 | 48.72 | 38.67 | 20.08 | 9.28 | 6.31
[5 empty] | 71.64 | 2.08 |  |  |  |  | 1.41 |  | 0.2 | 0.14
15 | Прайс-лист Энергопоставка | Провод ПВСнг 2х0,75 | 1000м | 0.04635 | 5060.57 |  | 5060.57 | ОЗП=18,284; ЭМ=7,794; ЗПМ=18,284; МАТ=4,926 | 234.56 |  |  | 234.56
((МАТ=МАТ/1,18/ИМ*1,03*1,02-МАТ))
16 | Прайс-лист Энергопоставка | Провод ПВСнг 3х0,75 | 1000м | 0.0103 | 6826.2 |  | 6826.2 | ОЗП=18,284; ЭМ=7,794; ЗПМ=18,284; МАТ=4,926 | 70.31 |  |  | 70.31
((МАТ=МАТ/1,18/ИМ*1,03*1,02-МАТ))
17 | Прайс-лист Энергопоставка | Кабель монтажный МКЭШнг 2х0,75 | 1000м | 0.0612 | 8668.88 |  | 8668.88 | ОЗП=18,284; ЭМ=7,794; ЗПМ=18,284; МАТ=4,926 | 530.54 |  |  | 530.54
((МАТ=МАТ/1,18/ИМ*1,03*1,02-МАТ))
18 | Прайс-лист Энергопоставка | Кабели контрольные с медными жилами с поливинилхлоридной изоляцией и оболочкой, не распространяющие горение марки КВВГнг, с числом жил - 4 и сечением 0,75 мм2 | 1000 м | 0.00816 | 30910 |  | 30910 | ОЗП=18,284; ЭМ=7,794; ЗПМ=18,284; МАТ=4,926 | 252.23 |  |  | 252.23
19 | Прайс-лист Энергопоставка | Кабели контрольные с медными жилами с поливинилхлоридной изоляцией и оболочкой, не распространяющие горение марки КВВГнг, с числом жил - 10 и сечением 0,75 мм2 | 1000 м | 0.0051 | 71910 |  | 71910 | ОЗП=18,284; ЭМ=7,794; ЗПМ=18,284; МАТ=4,926 | 366.74 |  |  | 366.74
Материалы и монтажные изделия
20 | ТЕРм08-10-010-01 | Прокладка труб гофрированных ПВХ для защиты проводов и кабелей | 100 м | 0.6 | 426.28 | 40.77 | 273.49 | ОЗП=18,284; ЭМ=7,794; ЗПМ=18,284; МАТ=4,926 | 255.77 | 67.21 | 24.46 | 164.1 | 15.2 | 9.12
112.02
21 | Прайс-лист Энергопоставка | Гибкая гофрированная труба Ду16 | м | 61.2 | 1.17 |  | 1.17 | ОЗП=18,284; ЭМ=7,794; ЗПМ=18,284; МАТ=4,926 | 71.6 |  |  | 71.6
((МАТ=МАТ/1,18/ИМ*1,03*1,02-МАТ))
22 | ТЕРм08-02-397-01 | Лоток перфорированный монтажный | 100 м | 0.235 | 474.41 | 98.26 | 311.52 | ОЗП=18,284; ЭМ=7,794; ЗПМ=18,284; МАТ=4,926 | 111.49 | 15.19 | 23.09 | 73.21 | 8.56 | 2.01
[5 empty] | 64.63 | 17.03 |  |  |  |  | 4 |  | 2.17 | 0.51
23 | Прайс-лист Энергопоставка | Лоток перфорированный 100х100х3000 35341 | м | 15 | 91.95 |  | 91.95 | ОЗП=18,284; ЭМ=7,794; ЗПМ=18,284; МАТ=4,926 | 1379.25 |  |  | 1379.25
((МАТ=МАТ/1,18/ИМ*1,03*1,02-МАТ))
24 | Прайс-лист Энергопоставка | Крышка лотка осн.100 35522 | м | 15 | 33.66 |  | 33.66 | ОЗП=18,284; ЭМ=7,794; ЗПМ=18,284; МАТ=4,926 | 504.9 |  |  | 504.9
((МАТ=МАТ/1,18/ИМ*1,03*1,02-МАТ))
25 | Прайс-лист Энергопоставка | П-образный профиль PSL L500мм, толщ1,5мм сталь оцинк BPL2905 | шт | 17 | 32.99 |  | 32.99 | ОЗП=18,284; ЭМ=7,794; ЗПМ=18,284; МАТ=4,926 | 560.83 |  |  | 560.83
((МАТ=МАТ/1,18/ИМ*1,03*1,02-МАТ))
26 | Прайс-лист Энергопоставка | Консоль ВМ на лоток с осно100, сталь оцинк ВВМ5010 | шт | 17 | 29.14 |  | 29.14 | ОЗП=18,284; ЭМ=7,794; ЗПМ=18,284; МАТ=4,926 | 495.38 |  |  | 495.38
((МАТ=МАТ/1,18/ИМ*1,03*1,02-МАТ))
27 | Прайс-лист Энергопоставка | Крепление к потолку SSM сталь оцинк BSF2101 | шт | 6 | 119.74 |  | 119.74 | ОЗП=18,284; ЭМ=7,794; ЗПМ=18,284; МАТ=4,926 | 718.44 |  |  | 718.44
((МАТ=МАТ/1,18/ИМ*1,03*1,02-МАТ))
28 | Прайс-лист Энергопоставка | Винт с квадратным подголовником М6х10 гальванически оцинкованная сталь СМ010610 | шт | 46 | 2.66 |  | 2.66 | ОЗП=18,284; ЭМ=7,794; ЗПМ=18,284; МАТ=4,926 | 122.36 |  |  | 122.36
((МАТ=МАТ/1,18/ИМ*1,03*1,02-МАТ))
29 | Прайс-лист Энергопоставка | Гайка с насечкой, препятствующей откручиванию, гальванически оцинкованная сталь СМ100600 | шт | 46 | 0.51 |  | 0.51 | ОЗП=18,284; ЭМ=7,794; ЗПМ=18,284; МАТ=4,926 | 23.46 |  |  | 23.46
((МАТ=МАТ/1,18/ИМ*1,03*1,02-МАТ))
30 | Прайс-лист Энергопоставка | Болт с частичной резьбой М8х60, гальванически оцинкованная сталь СМ020860 | шт | 34 | 1.99 |  | 1.99 | ОЗП=18,284; ЭМ=7,794; ЗПМ=18,284; МАТ=4,926 | 67.66 |  |  | 67.66
((МАТ=МАТ/1,18/ИМ*1,03*1,02-МАТ))
31 | Прайс-лист Энергопоставка | Гайка с насечкой, препятствующей откручиванию, гальванически оцинкованная сталь СМ100800 | шт | 46 | 0.64 |  | 0.64 | ОЗП=18,284; ЭМ=7,794; ЗПМ=18,284; МАТ=4,926 | 29.44 |  |  | 29.44
((МАТ=МАТ/1,18/ИМ*1,03*1,02-МАТ))
32 | Прайс-лист Энергопоставка | Стандартный анкер со шпилькой М10 СМ100800 | шт | 22 | 16.04 |  | 16.04 | ОЗП=18,284; ЭМ=7,794; ЗПМ=18,284; МАТ=4,926 | 352.88 |  |  | 352.88
((МАТ=МАТ/1,18/ИМ*1,03*1,02-МАТ))
33 | Прайс-лист Энергопоставка | Болт с частичной резьбой М8х70, гальванически оцинкованная сталь СМ020870 | шт | 12 | 2.66 |  | 2.66 | ОЗП=18,284; ЭМ=7,794; ЗПМ=18,284; МАТ=4,926 | 31.92 |  |  | 31.92
((МАТ=МАТ/1,18/ИМ*1,03*1,02-МАТ))
34 | Прайс-лист Энергопоставка | Стандартный анкер со шпилькой М8 СМ440850 | шт | 24 | 11.52 |  | 11.52 | ОЗП=18,284; ЭМ=7,794; ЗПМ=18,284; МАТ=4,926 | 276.48 |  |  | 276.48
((МАТ=МАТ/1,18/ИМ*1,03*1,02-МАТ))
35 | Прайс-лист Энергопоставка | Винт для обеспечения электрического контакта крышек, гальванически оцинкованная сталь СМ030508 | шт | 4 | 0.9 |  | 0.9 | ОЗП=18,284; ЭМ=7,794; ЗПМ=18,284; МАТ=4,926 | 3.6 |  |  | 3.6
((МАТ=МАТ/1,18/ИМ*1,03*1,02-МАТ))
Щит ЩА
36 | ТЕРм10-04-030-02 | Дополнительная установка на пультах и панелях: реле | 1 шт. | 6 | 3.71 |  | 0.07 | ОЗП=18,284; ЭМ=7,794; ЗПМ=18,284; МАТ=4,926 | 22.26 | 21.84 |  | 0.42 | 0.5 | 3
3.64
37 О | Прайс-лист Энергопоставка | Реле промежуточное 55.34.8.230.00.40 | шт | 5 | 122.5 |  |  | МАТ=3,93 | 612.5
((ПЗ=ПЗ/1,18/ИО*1,03*1,012-ПЗ))
38 О | Прайс-лист Энергопоставка | Реле времени 80.01 | шт | 1 | 765.91 |  |  | МАТ=3,93 | 765.91
((ПЗ=ПЗ/1,18/ИО*1,03*1,012-ПЗ))
39 | ТЕРм08-03-591-11 | Розетка штепсельная: трехполюсная | 100 шт. | 0.05 | 566.9 | 18.64 | 80.77 | ОЗП=18,284; ЭМ=7,794; ЗПМ=18,284; МАТ=4,926 | 28.35 | 23.37 | 0.93 | 4.05 | 58.73 | 2.94
[5 empty] | 467.49 | 0.83 |  |  |  |  | 0.04 |  | 0.08
40 О | Прайс-лист Энергопоставка | Розетка для реле 94.04 | шт | 5 | 297.5 |  |  | ОЗП=18,284; ЭМ=7,794; ЗПМ=18,284; МАТ=4,926 | 1487.5
((МАТ=МАТ/1,18/ИМ*1,03*1,02-МАТ))
41 | ТЕРм08-01-081-01 | Аппарат (кнопка, ключ управления, замок электромагнитной блокировки, звуковой сигнал, сигнальная лампа) управления и сигнализации, количество подключаемых концов: до 2 | 1 шт. | 3 | 19.16 | 9.32 | 1.12 | ОЗП=18,284; ЭМ=7,794; ЗПМ=18,284; МАТ=4,926 | 57.48 | 26.16 | 27.96 | 3.36 | 1.13 | 3.39
[5 empty] | 8.72 | 0.42 |  |  |  |  | 1.26 |  | 0.04 | 0.12
42 | Прайс-лист Энергопоставка | Лампа сигнальная красного цвета МТ22-D64 | шт | 3 | 26.66 |  | 26.66 | ОЗП=18,284; ЭМ=7,794; ЗПМ=18,284; МАТ=4,926 | 79.98 |  |  | 79.98
((МАТ=МАТ/1,18/ИМ*1,03*1,02-МАТ))
43 | ТЕРм08-02-397-01 | Профиль перфорированный монтажный длиной 2 м | 100 м | 0.03 | 474.41 | 98.26 | 311.52 | ОЗП=18,284; ЭМ=7,794; ЗПМ=18,284; МАТ=4,926 | 14.23 | 1.94 | 2.95 | 9.34 | 8.56 | 0.26
[5 empty] | 64.63 | 17.03 |  |  |  |  | 0.51 |  | 2.17 | 0.07
44 | Прайс-лист Энергопоставка | Рамка для надписей МВТ2-F11 | шт | 3 | 13.33 |  | 13.33 | ОЗП=18,284; ЭМ=7,794; ЗПМ=18,284; МАТ=4,926 | 39.99 |  |  | 39.99
((МАТ=МАТ/1,18/ИМ*1,03*1,02-МАТ))
Итого прямые затраты по смете в ценах 2001г. | [8 empty] | 36604.18 | 334.45 | 120.42 | 6511.55 |  | 43.63
[11 empty] | 7.28 |  |  | 0.85
Итого прямые затраты по смете с учетом индексов, в текущих ценах | [8 empty] | 157087.47 | 6115.08 | 938.55 | 32075.89 |  | 43.63
[11 empty] | 133.11 |  |  | 0.85
Накладные расходы | [8 empty] | 4792.86
В том числе, справочно:
80%*0.85 ФОТ (от 1874,84) (Поз. 3, 11) | [8 empty] | 1274.89
92%*0.85 ФОТ (от 529,87) (Поз. 1, 36) | [8 empty] | 414.36
95%*0.85 ФОТ (от 3843,48) (Поз. 13-14, 20, 22, 39, 41, 43) | [8 empty] | 3103.61
Сметная прибыль | [8 empty] | 3174.06
В том числе, справочно:
60%*0.8 ФОТ (от 1874,84) (Поз. 3, 11) | [8 empty] | 899.92
65%*0.8 ФОТ (от 4373,35) (Поз. 1, 36, 13-14, 20, 22, 39, 41, 43) | [8 empty] | 2274.14
Итоги по смете:
Итого Строительные работы | [8 empty] | 30603.02
Итого Монтажные работы | [8 empty] | 16493.42 |  |  |  |  | 43.63
0.85
Итого Оборудование | [8 empty] | 117957.95
Итого | [8 empty] | 165054.39 |  |  |  |  | 43.63
0.85
В том числе:
Материалы | [8 empty] | 32075.89
Машины и механизмы | [8 empty] | 938.55
ФОТ | [8 empty] | 6248.19
Оборудование | [8 empty] | 117957.95
Накладные расходы | [8 empty] | 4792.86
Сметная прибыль | [8 empty] | 3174.06
Непредвиденные затраты 2% | [8 empty] | 3301.09
Итого с непредвиденными | [8 empty] | 168355.48
НДС 18% | [8 empty] | 30303.99
ВСЕГО по смете | [8 empty] | 198659.47 |  |  |  |  | 43.63
0.85
Составил ведущий инженер-сметчик: ___________________________Диденко М.В.
(должность, подпись, расшифровка)