## БИМ инд. по статьям с мат. и ТЗ
СОГЛАСОВАНО: | [11 empty] | УТВЕРЖДАЮ:
___________ | [11 empty] | ___________
"____" _____________ 2016 г. | [11 empty] | "____" _______________2016 г.
Водопровод от ул.Возрождения до жилого комплекла по ул.Проезд Лиговский
(наименование стройки)
ЛОКАЛЬНЫЙ СМЕТНЫЙ РАСЧЕТ № 01-01
(локальная смета)
| на | сети водоснабжения
Основание:
|  | Сметная стоимость строительных работ _______________________________________________________________________________________________ |  |  | ___________________________17597,964 |  | тыс. руб.
|  | Средства на оплату труда _______________________________________________________________________________________________ |  |  | ___________________________262,717 |  | тыс. руб.
|  | Сметная трудоемкость _______________________________________________________________________________________________ |  |  | _______________________________________________________________________________________________1720,86 |  | чел.час
|  | Трудозатраты механизаторов _______________________________________________________________________________________________ |  |  | _______________________________________________________________________________________________233,14 |  | чел.час
Составлен(а) в текущих (прогнозных) ценах по состоянию на 1кв.2016г.
№ пп | Обосно- вание | Наименование работ и затрат | Ед. изм. | Кол. | Стоимость единицы, руб. |  |  | Обоснова-ние, индекс | Общая стоимость, руб. |  |  |  | Затр.тр.раб-х не занятых обслуж.машин
[5 empty] | Всего | Экспл. маш. | Мат-ы |  | Всего | в т.ч. оплата труда | Экспл. маш. | Мат-ы | Обслуж-х машины
[5 empty] | оплата труда | в т.ч. оплата труда |  |  |  |  | в т.ч. оплата труда |  | на ед-цу | всего
1 | 2 | 3 | 4 | 5 | 6 | 7 | 8 | 9 | 10 | 11 | 12 | 13 | 14 | 15
Раздел 1.
1 | ТЕР22-03-006-08 | Установка задвижек или клапанов обратных чугунных диаметром: 300 мм | 1 задвижка (или клапан обратный) | 5 | 233.94 | 127.98 | 61.37 | 1 квартал 2016г ОЗП=17,444; ЭМ=8,204; ЗПМ=17,444; МАТ=3,899 | 1169.7 | 222.95 | 639.9 | 306.85 | 6.05 | 30.25
|  | 233,94 = 3 967,87 - 1 x 3 733,93 |  |  | 44.59 | 9.44 |  |  |  |  | 47.2 |  | 0.86 | 4.3
2 | Прайс-лист ООО"Хавле Индустриверке"2016г | Задвижка SYSTEM 2000 E2 DN280 | шт | 5 | 38919.21 |  | 38919.21 | ОЗП=17,444; ЭМ=8,204; ЗПМ=17,444; МАТ=3,899 | 194596.05 |  |  | 194596.05
(МАТ=МАТ/1,18/3,899*1,05-МАТ))
3 | ТЕР22-03-006-07 | Установка задвижек или клапанов обратных чугунных диаметром: 250 мм | 1 задвижка (или клапан обратный) | 6 | 183.51 | 93.46 | 57.18 | ОЗП=17,444; ЭМ=8,204; ЗПМ=17,444; МАТ=3,899 | 1101.06 | 197.22 | 560.76 | 343.08 | 4.46 | 26.76
|  | 183,51 = 3 019,27 - 1 x 2 835,76 |  |  | 32.87 | 6.92 |  |  |  |  | 41.52 |  | 0.63 | 3.78
4 | Прайс-лист ООО"Хавле Индустриверке"2016г | Задвижка SYSTEM 2000 E2 DN250 | шт | 6 | 37498 |  | 37498 | 1 Письмо №207-249/16-01-09 от 02.03.2016г индексы изменения сметной стоимости СМР на 1 квартал 2016г ОЗП=17,444; ЭМ=8,204; ЗПМ=17,444; МАТ=3,899 | 224988 |  |  | 224988
((МАТ=МАТ/1,18/3,899*1,05-МАТ))
5 | Прайс-лист ООО"Хавле Индустриверке"2016г | Штурвал для задвижки DN250 | шт | 11 | 1697.25 |  | 1697.25 | 1 Письмо №207-249/16-01-09 от 02.03.2016г индексы изменения сметной стоимости СМР на 1 квартал 2016г ОЗП=17,444; ЭМ=8,204; ЗПМ=17,444; МАТ=3,899 | 18669.75 |  |  | 18669.75
((МАТ=МАТ/1,18/3,899*1,05-МАТ))
6 | Прайс-лист ООО"Хавле Индустриверке"2016г | Шток телескопический для задвижки Е2 DN250 RD=1,4-1,8 м | шт | 1 | 1607.8 |  | 1607.8 | 1 Письмо №207-249/16-01-09 от 02.03.2016г индексы изменения сметной стоимости СМР на 1 квартал 2016г ОЗП=17,444; ЭМ=8,204; ЗПМ=17,444; МАТ=3,899 | 1607.8 |  |  | 1607.8
((МАТ=МАТ/1,18/3,899*1,05-МАТ))
7 | Прайс-лист ООО"Хавле Индустриверке"2016г | Шток телескопический для задвижки Е2 DN250 RD=2-2,5 м | шт | 1 | 1856.02 |  | 1856.02 | 1 Письмо №207-249/16-01-09 от 02.03.2016г индексы изменения сметной стоимости СМР на 1 квартал 2016г ОЗП=17,444; ЭМ=8,204; ЗПМ=17,444; МАТ=3,899 | 1856.02 |  |  | 1856.02
((МАТ=МАТ/1,18/3,899*1,05-МАТ))
8 | Прайс-лист ООО"Хавле Индустриверке"2016г | Наконечник штока для задвижки DN250 | шт | 2 | 211.6 |  | 211.6 | 1 Письмо №207-249/16-01-09 от 02.03.2016г индексы изменения сметной стоимости СМР на 1 квартал 2016г ОЗП=17,444; ЭМ=8,204; ЗПМ=17,444; МАТ=3,899 | 423.2 |  |  | 423.2
((МАТ=МАТ/1,18/3,899*1,05-МАТ))
9 | ТЕР22-03-006-05 | Установка задвижек или клапанов обратных чугунных диаметром: 150 мм | 1 задвижка (или клапан обратный) | 2 | 65.28 | 6.69 | 38.35 | 1 Письмо №207-249/16-01-09 от 02.03.2016г индексы изменения сметной стоимости СМР на 1 квартал 2016г ОЗП=17,444; ЭМ=8,204; ЗПМ=17,444; МАТ=3,899 | 130.56 | 40.48 | 13.38 | 76.7 | 2.78 | 5.56
|  | 65,28 = 1 090,53 - 1 x 1 025,25 |  |  | 20.24
10 | Прайс-лист ООО"Хавле Индустриверке"2016г | Задвижка SYSTEM 2000 E2 DN160 | шт | 2 | 12659.68 |  | 12659.68 | 1 Письмо №207-249/16-01-09 от 02.03.2016г индексы изменения сметной стоимости СМР на 1 квартал 2016г ОЗП=17,444; ЭМ=8,204; ЗПМ=17,444; МАТ=3,899 | 25319.36 |  |  | 25319.36
((МАТ=МАТ/1,18/3,899*1,05-МАТ))
11 | Прайс-лист ООО"Хавле Индустриверке"2016г | Штурвал для задвижки DN150 | шт | 2 | 539.08 |  | 539.08 | 1 Письмо №207-249/16-01-09 от 02.03.2016г индексы изменения сметной стоимости СМР на 1 квартал 2016г ОЗП=17,444; ЭМ=8,204; ЗПМ=17,444; МАТ=3,899 | 1078.16 |  |  | 1078.16
((МАТ=МАТ/1,18/3,899*1,05-МАТ))
12 | ТЕР22-03-011-03 | Установка: гидрантов пожарных | 1 шт. | 7 | 67.22 | 5.54 | 48.14 | 1 Письмо №207-249/16-01-09 от 02.03.2016г индексы изменения сметной стоимости СМР на 1 квартал 2016г ОЗП=17,444; ЭМ=8,204; ЗПМ=17,444; МАТ=3,899 | 470.54 | 94.78 | 38.78 | 336.98 | 1.98 | 13.86
|  | 67,22 = 2 251,58 - 1 x 2 184,36 |  |  | 13.54 | 0.21 |  |  |  |  | 1.47 |  | 0.02 | 0.14
13 | Прайс-лист ООО"Хавле Индустриверке"2016г | Подземный гидрант DN100 с фланцевым соединением PN 16, L=750 | шт | 3 | 13666.88 |  | 13666.88 | 1 Письмо №207-249/16-01-09 от 02.03.2016г индексы изменения сметной стоимости СМР на 1 квартал 2016г ОЗП=17,444; ЭМ=8,204; ЗПМ=17,444; МАТ=3,899 | 41000.64 |  |  | 41000.64
((МАТ=МАТ/1,18/3,899*1,05-МАТ))
14 | Прайс-лист ООО"Хавле Индустриверке"2016г | Подземный гидрант DN100 с фланцевым соединением PN 16, L=1000 | шт | 2 | 13666.88 |  | 13666.88 | 1 Письмо №207-249/16-01-09 от 02.03.2016г индексы изменения сметной стоимости СМР на 1 квартал 2016г ОЗП=17,444; ЭМ=8,204; ЗПМ=17,444; МАТ=3,899 | 27333.76 |  |  | 27333.76
((МАТ=МАТ/1,18/3,899*1,05-МАТ))
15 | Прайс-лист ООО"Хавле Индустриверке"2016г | Подземный гидрант DN100 с фланцевым соединением PN 16, L=1250 | шт | 1 | 14064.29 |  | 14064.29 | 1 Письмо №207-249/16-01-09 от 02.03.2016г индексы изменения сметной стоимости СМР на 1 квартал 2016г ОЗП=17,444; ЭМ=8,204; ЗПМ=17,444; МАТ=3,899 | 14064.29 |  |  | 14064.29
((МАТ=МАТ/1,18/3,899*1,05-МАТ))
16 | Прайс-лист ООО"Хавле Индустриверке"2016г | Подземный гидрант DN100 с фланцевым соединением PN 16, L=1750 | шт | 1 | 14861.28 |  | 14861.28 | 1 Письмо №207-249/16-01-09 от 02.03.2016г индексы изменения сметной стоимости СМР на 1 квартал 2016г ОЗП=17,444; ЭМ=8,204; ЗПМ=17,444; МАТ=3,899 | 14861.28 |  |  | 14861.28
((МАТ=МАТ/1,18/3,899*1,05-МАТ))
17 | ТЕР22-03-011-01 | Установка: вантузов одинарных | 1 шт. | 2 | 32.39 | 1.91 | 18.69 | 1 Письмо №207-249/16-01-09 от 02.03.2016г индексы изменения сметной стоимости СМР на 1 квартал 2016г ОЗП=17,444; ЭМ=8,204; ЗПМ=17,444; МАТ=3,899 | 64.78 | 23.58 | 3.82 | 37.38 | 1.62 | 3.24
|  | 32,39 = 1 050,81 - 1 x 1 018,42 |  |  | 11.79
18 | Прайс-лист ООО"Хавле Индустриверке"2016г | Автоматический воздушный вантуз DN80 PN1- 16, L=755 | шт | 2 | 17562.84 |  | 17562.84 | 1 Письмо №207-249/16-01-09 от 02.03.2016г индексы изменения сметной стоимости СМР на 1 квартал 2016г ОЗП=17,444; ЭМ=8,204; ЗПМ=17,444; МАТ=3,899 | 35125.68 |  |  | 35125.68
((МАТ=МАТ/1,18/3,899*1,05-МАТ))
19 | ТЕР22-03-001-03 | Установка фасонных частей чугунных диаметром: 250-400 мм(тройники,фланцы) | 1 т фасонных частей | 1.4276 | 913.28 | 265.4 | 413.27 | 1 Письмо №207-249/16-01-09 от 02.03.2016г индексы изменения сметной стоимости СМР на 1 квартал 2016г ОЗП=17,444; ЭМ=8,204; ЗПМ=17,444; МАТ=3,899 | 1303.8 | 334.93 | 378.89 | 589.98 | 34.3 | 48.97
|  | 913,28 = 7 917,92 - 1 x 7 004,64 |  |  | 234.61 | 19.54 |  |  |  |  | 27.9 |  | 1.78 | 2.54
20 | Прайс-лист ООО"Хавле Индустриверке"2016г | Тройник фланцевый DN250 PN 16 в комплекте с межфланцевыми прокладками | шт | 1 | 13913.91 |  | 13913.91 | 1 Письмо №207-249/16-01-09 от 02.03.2016г индексы изменения сметной стоимости СМР на 1 квартал 2016г ОЗП=17,444; ЭМ=8,204; ЗПМ=17,444; МАТ=3,899 | 13913.91 |  |  | 13913.91
((МАТ=МАТ/1,18/3,899*1,05-МАТ))
21 | Прайс-лист ООО"Хавле Индустриверке"2016г | Болты М20/100 | шт | 36 | 176.11 |  | 176.11 | 1 Письмо №207-249/16-01-09 от 02.03.2016г индексы изменения сметной стоимости СМР на 1 квартал 2016г ОЗП=17,444; ЭМ=8,204; ЗПМ=17,444; МАТ=3,899 | 6339.96 |  |  | 6339.96
((МАТ=МАТ/1,18/3,899*1,05-МАТ))
22 | Прайс-лист ООО"Хавле Индустриверке"2016г | Шайба М20 | шт | 36 | 7.95 |  | 7.95 | 1 Письмо №207-249/16-01-09 от 02.03.2016г индексы изменения сметной стоимости СМР на 1 квартал 2016г ОЗП=17,444; ЭМ=8,204; ЗПМ=17,444; МАТ=3,899 | 286.2 |  |  | 286.2
((МАТ=МАТ/1,18/3,899*1,05-МАТ))
23 | Прайс-лист ООО"Хавле Индустриверке"2016г | Тройник фланцевый DN250х100 PN 16 в комплекте с межфланцевыми прокладками | шт | 7 | 12171.71 |  | 12171.71 | 1 Письмо №207-249/16-01-09 от 02.03.2016г индексы изменения сметной стоимости СМР на 1 квартал 2016г ОЗП=17,444; ЭМ=8,204; ЗПМ=17,444; МАТ=3,899 | 85201.97 |  |  | 85201.97
(МАТ=МАТ/1,18/3,899*1,05-МАТ))
24 | Прайс-лист ООО"Хавле Индустриверке"2016г | Болты М20/100 | шт | 24 | 176.11 |  | 176.11 | 1 Письмо №207-249/16-01-09 от 02.03.2016г индексы изменения сметной стоимости СМР на 1 квартал 2016г ОЗП=17,444; ЭМ=8,204; ЗПМ=17,444; МАТ=3,899 | 4226.64 |  |  | 4226.64
((МАТ=МАТ/1,18/3,899*1,05-МАТ))
25 | Прайс-лист ООО"Хавле Индустриверке"2016г | Болты М16/80 | шт | 8 | 71.75 |  | 71.75 | 1 Письмо №207-249/16-01-09 от 02.03.2016г индексы изменения сметной стоимости СМР на 1 квартал 2016г ОЗП=17,444; ЭМ=8,204; ЗПМ=17,444; МАТ=3,899 | 574 |  |  | 574
((МАТ=МАТ/1,18/3,899*1,05-МАТ))
26 | Прайс-лист ООО"Хавле Индустриверке"2016г | Шайба М20 | шт | 24 | 7.95 |  | 7.95 | 1 Письмо №207-249/16-01-09 от 02.03.2016г индексы изменения сметной стоимости СМР на 1 квартал 2016г ОЗП=17,444; ЭМ=8,204; ЗПМ=17,444; МАТ=3,899 | 190.8 |  |  | 190.8
((МАТ=МАТ/1,18/3,899*1,05-МАТ))
27 | Прайс-лист ООО"Хавле Индустриверке"2016г | Шайба М16 | шт | 8 | 2.49 |  | 2.49 | 1 Письмо №207-249/16-01-09 от 02.03.2016г индексы изменения сметной стоимости СМР на 1 квартал 2016г ОЗП=17,444; ЭМ=8,204; ЗПМ=17,444; МАТ=3,899 | 19.92 |  |  | 19.92
((МАТ=МАТ/1,18/3,899*1,05-МАТ))
28 | Прайс-лист ООО"Хавле Индустриверке"2016г | Тройник фланцевый DN250х80 PN 16 в комплекте с межфланцевыми прокладками | шт | 3 | 12522.38 |  | 12522.38 | 1 Письмо №207-249/16-01-09 от 02.03.2016г индексы изменения сметной стоимости СМР на 1 квартал 2016г ОЗП=17,444; ЭМ=8,204; ЗПМ=17,444; МАТ=3,899 | 37567.14 |  |  | 37567.14
((МАТ=МАТ/1,18/3,899*1,05-МАТ))
29 | Прайс-лист ООО"Хавле Индустриверке"2016г | Болты М20/100 | шт | 24 | 176.11 |  | 176.11 | 1 Письмо №207-249/16-01-09 от 02.03.2016г индексы изменения сметной стоимости СМР на 1 квартал 2016г ОЗП=17,444; ЭМ=8,204; ЗПМ=17,444; МАТ=3,899 | 4226.64 |  |  | 4226.64
((МАТ=МАТ/1,18/3,899*1,05-МАТ))
30 | Прайс-лист ООО"Хавле Индустриверке"2016г | Болты М16/80 | шт | 8 | 71.75 |  | 71.75 | 1 Письмо №207-249/16-01-09 от 02.03.2016г индексы изменения сметной стоимости СМР на 1 квартал 2016г ОЗП=17,444; ЭМ=8,204; ЗПМ=17,444; МАТ=3,899 | 574 |  |  | 574
((МАТ=МАТ/1,18/3,899*1,05-МАТ))
31 | Прайс-лист ООО"Хавле Индустриверке"2016г | Шайба М20 | шт | 24 | 7.95 |  | 7.95 | 1 Письмо №207-249/16-01-09 от 02.03.2016г индексы изменения сметной стоимости СМР на 1 квартал 2016г ОЗП=17,444; ЭМ=8,204; ЗПМ=17,444; МАТ=3,899 | 190.8 |  |  | 190.8
((МАТ=МАТ/1,18/3,899*1,05-МАТ))
32 | Прайс-лист ООО"Хавле Индустриверке"2016г | Шайба М16 | шт | 8 | 2.49 |  | 2.49 | 1 Письмо №207-249/16-01-09 от 02.03.2016г индексы изменения сметной стоимости СМР на 1 квартал 2016г ОЗП=17,444; ЭМ=8,204; ЗПМ=17,444; МАТ=3,899 | 19.92 |  |  | 19.92
((МАТ=МАТ/1,18/3,899*1,05-МАТ))
33 | Прайс-лист ООО"Хавле Индустриверке"2016г | Фланец SYSTEM 2000 E2 DN280 | шт | 17 | 8919.81 |  | 8919.81 | 1 Письмо №207-249/16-01-09 от 02.03.2016г индексы изменения сметной стоимости СМР на 1 квартал 2016г ОЗП=17,444; ЭМ=8,204; ЗПМ=17,444; МАТ=3,899 | 151636.77 |  |  | 151636.77
((МАТ=МАТ/1,18/3,899*1,05-МАТ))
34 | Прайс-лист ООО"Хавле Индустриверке"2016г | Фланец SYSTEM 2000 E2 DN250 | шт | 4 | 8050.19 |  | 8050.19 | 1 Письмо №207-249/16-01-09 от 02.03.2016г индексы изменения сметной стоимости СМР на 1 квартал 2016г ОЗП=17,444; ЭМ=8,204; ЗПМ=17,444; МАТ=3,899 | 32200.76 |  |  | 32200.76
((МАТ=МАТ/1,18/3,899*1,05-МАТ))
35 | ТЕР22-03-001-02 | Установка фасонных частей чугунных диаметром: 125-200 мм | 1 т фасонных частей | 0.1136 | 1100.88 | 302.02 | 540.72 | 1 Письмо №207-249/16-01-09 от 02.03.2016г индексы изменения сметной стоимости СМР на 1 квартал 2016г ОЗП=17,444; ЭМ=8,204; ЗПМ=17,444; МАТ=3,899 | 125.06 | 29.32 | 34.31 | 61.43 | 37.74 | 4.29
|  | 1 100,88 = 8 504,63 - 1 x 7 403,75 |  |  | 258.14 | 22.29 |  |  |  |  | 2.53 |  | 2.03 | 0.23
36 | Прайс-лист ООО"Хавле Индустриверке"2016г | Фланец SYSTEM 2000 E2 DN160 | шт | 4 | 3152.99 |  | 3152.99 | 1 Письмо №207-249/16-01-09 от 02.03.2016г индексы изменения сметной стоимости СМР на 1 квартал 2016г ОЗП=17,444; ЭМ=8,204; ЗПМ=17,444; МАТ=3,899 | 12611.96 |  |  | 12611.96
((МАТ=МАТ/1,18/3,899*1,05-МАТ))
37 | ТЕР24-02-081-01 | Устройство ковера | 1 установка | 12 | 171.38 | 61.5 | 98.25 | 1 Письмо №207-249/16-01-09 от 02.03.2016г индексы изменения сметной стоимости СМР на 1 квартал 2016г ОЗП=17,444; ЭМ=8,204; ЗПМ=17,444; МАТ=3,899 | 2056.56 | 139.56 | 738 | 1179 | 1.54 | 18.48
|  | 171,38 = 447,43 - 1 x 229,06 - 0,04 x 1 174,72 |  |  | 11.63 | 2.6 |  |  |  |  | 31.2 |  | 0.25 | 3
38 | Прайс-лист ООО"Хавле Индустриверке"2016г | Ковер нерегулируемый из чугуна для задвижки в комплекте с опорной плитой | шт | 2 | 5614.22 |  | 5614.22 | 1 Письмо №207-249/16-01-09 от 02.03.2016г индексы изменения сметной стоимости СМР на 1 квартал 2016г ОЗП=17,444; ЭМ=8,204; ЗПМ=17,444; МАТ=3,899 | 11228.44 |  |  | 11228.44
((МАТ=МАТ/1,18/3,899*1,05-МАТ))
39 | Прайс-лист ООО"Хавле Индустриверке"2016г | Ковер нерегулируемый из чугуна для задвижки в комплекте с опорной плитой | шт | 7 | 3126.16 |  | 3126.16 | 1 Письмо №207-249/16-01-09 от 02.03.2016г индексы изменения сметной стоимости СМР на 1 квартал 2016г ОЗП=17,444; ЭМ=8,204; ЗПМ=17,444; МАТ=3,899 | 21883.12 |  |  | 21883.12
((МАТ=МАТ/1,18/3,899*1,05-МАТ))
40 | Прайс-лист ООО"Хавле Индустриверке"2016г | Ковер нерегулируемый из чугуна для задвижки в комплекте с опорной плитой | шт | 3 | 5348.41 |  | 5348.41 | 1 Письмо №207-249/16-01-09 от 02.03.2016г индексы изменения сметной стоимости СМР на 1 квартал 2016г ОЗП=17,444; ЭМ=8,204; ЗПМ=17,444; МАТ=3,899 | 16045.23 |  |  | 16045.23
((МАТ=МАТ/1,18/3,899*1,05-МАТ))
41 | ТЕР16-06-005-05 | Установка счетчиков (водомеров) диаметром: до 150 мм | 1 счетчик (водомер) | 2 | 371.13 | 7.09 | 341.62 | 1 Письмо №207-249/16-01-09 от 02.03.2016г индексы изменения сметной стоимости СМР на 1 квартал 2016г ОЗП=17,444; ЭМ=8,204; ЗПМ=17,444; МАТ=3,899 | 742.26 | 44.84 | 14.18 | 683.24 | 2.97 | 5.94
|  | 371,13 = 2 888,33 - 1 x 2 517,20 |  |  | 22.42 | 0.1 |  |  |  |  | 0.2 |  | 0.01 | 0.02
42 | Прайс-лист Тепловодомер"2016г | Турбинный счетчик ВСХН 150 | шт | 2 | 5721.58 |  | 5721.58 | 1 Письмо №207-249/16-01-09 от 02.03.2016г индексы изменения сметной стоимости СМР на 1 квартал 2016г ОЗП=17,444; ЭМ=8,204; ЗПМ=17,444; МАТ=3,899 | 11443.16 |  |  | 11443.16
МАТ=336,2*74,57 ((МАТ=МАТ/1,18/3,899*1,05-МАТ))
43 | ТЕР22-01-021-08 | Укладка трубопроводов из полиэтиленовых труб диаметром: 300 мм | 1 км трубопровода | 1.1 | 13252.56 | 7721.55 | 2937.51 | 1 Письмо №207-249/16-01-09 от 02.03.2016г индексы изменения сметной стоимости СМР на 1 квартал 2016г ОЗП=17,444; ЭМ=8,204; ЗПМ=17,444; МАТ=3,899 | 14577.82 | 2852.85 | 8493.71 | 3231.26 | 351.9 | 387.09
|  | 13 252,56 = 466 939,51 - 101 x 4 491,95 |  |  | 2593.5 | 721.93 |  |  |  |  | 794.12 |  | 70.09 | 77.1
44 | Прайс-лист Группа ПОЛИПЛАСТИК"2016г | Труба ПЭ 100 SDR 17 -280х16,6 | м | 1111 | 748.92 |  | 748.92 | 1 Письмо №207-249/16-01-09 от 02.03.2016г индексы изменения сметной стоимости СМР на 1 квартал 2016г ОЗП=17,444; ЭМ=8,204; ЗПМ=17,444; МАТ=3,899 | 832050.12 |  |  | 832050.12
((МАТ=МАТ/3,899*1,05-МАТ))
45 | ТЕР22-01-021-07 | Укладка трубопроводов из полиэтиленовых труб диаметром: 250 мм | 1 км трубопровода | 1.5 | 11404.91 | 6852.01 | 2044.15 | 1 Письмо №207-249/16-01-09 от 02.03.2016г индексы изменения сметной стоимости СМР на 1 квартал 2016г ОЗП=17,444; ЭМ=8,204; ЗПМ=17,444; МАТ=3,899 | 17107.37 | 3763.13 | 10278.02 | 3066.22 | 340.4 | 510.6
|  | 11 404,91 = 305 779,51 - 101 x 2 914,60 |  |  | 2508.75 | 648.68 |  |  |  |  | 973.02 |  | 63.04 | 94.56
46 | Прайс-лист Группа ПОЛИПЛАСТИК"2016г | Труба ПЭ 100 SDR 17 -250х14,8 | м | 1515 | 597.04 |  | 597.04 | 1 Письмо №207-249/16-01-09 от 02.03.2016г индексы изменения сметной стоимости СМР на 1 квартал 2016г ОЗП=17,444; ЭМ=8,204; ЗПМ=17,444; МАТ=3,899 | 904515.6 |  |  | 904515.6
((МАТ=МАТ/3,899*1,05-МАТ))
47 | ТЕР22-01-021-05 | Укладка трубопроводов из полиэтиленовых труб диаметром: 150 мм | 1 км трубопровода | 0.004 | 7463.96 | 4525.5 | 826.81 | 1 Письмо №207-249/16-01-09 от 02.03.2016г индексы изменения сметной стоимости СМР на 1 квартал 2016г ОЗП=17,444; ЭМ=8,204; ЗПМ=17,444; МАТ=3,899 | 29.86 | 8.45 | 18.1 | 3.31 | 286.52 | 1.15
|  | 7 463,96 = 116 458,11 - 101 x 1 079,15 |  |  | 2111.65 | 441.68 |  |  |  |  | 1.77 |  | 42.84 | 0.17
48 | ТССЦ-507-2857 | Труба ПЭ 100 SDR 17, наружный диаметр 160 мм (ГОСТ 18599-2001) | 10 м | 0.404 | 1680.96 |  | 1680.96 | 1 Письмо №207-249/16-01-09 от 02.03.2016г индексы изменения сметной стоимости СМР на 1 квартал 2016г ОЗП=17,444; ЭМ=8,204; ЗПМ=17,444; МАТ=3,899 | 679.11 |  |  | 679.11
49 | ТЕР22-01-021-13 | Укладка трубопроводов из полиэтиленовых труб диаметром: 600 мм (футляр) | 1 км трубопровода | 0.2 | 43785.58 | 26508.64 | 11648.04 | 1 Письмо №207-249/16-01-09 от 02.03.2016г индексы изменения сметной стоимости СМР на 1 квартал 2016г ОЗП=17,444; ЭМ=8,204; ЗПМ=17,444; МАТ=3,899 | 8757.12 | 1125.78 | 5301.73 | 2329.61 | 773.2 | 154.64
[5 empty] | 5628.9 | 1471.27 |  |  |  |  | 294.25 |  | 155.69 | 31.14
50 | Прайс-лист Группа ПОЛИПЛАСТИК"2016г | Труба ПЭ 100 SDR 17 -500х29,7 | м | 202 | 2335.1 |  | 2335.1 | 1 Письмо №207-249/16-01-09 от 02.03.2016г индексы изменения сметной стоимости СМР на 1 квартал 2016г ОЗП=17,444; ЭМ=8,204; ЗПМ=17,444; МАТ=3,899 | 471690.2 |  |  | 471690.2
((МАТ=МАТ/3,899*1,05-МАТ))
51 | ТЕР22-05-003-04 | Протаскивание в футляр стальных труб диаметром: 250 мм | 100 м трубы, уложенной в футляр | 2 | 3007.66 | 71.84 | 2235.62 | 1 Письмо №207-249/16-01-09 от 02.03.2016г индексы изменения сметной стоимости СМР на 1 квартал 2016г ОЗП=17,444; ЭМ=8,204; ЗПМ=17,444; МАТ=3,899 | 6015.32 | 1400.4 | 143.68 | 4471.24 | 90.7 | 181.4
700.2
52 | Прайс-лист Группа ПОЛИПЛАСТИК"2016г | Труба ПЭ 100 SDR 17 -250х14,8 | м | 202 | 597.04 |  | 597.04 | 1 Письмо №207-249/16-01-09 от 02.03.2016г индексы изменения сметной стоимости СМР на 1 квартал 2016г ОЗП=17,444; ЭМ=8,204; ЗПМ=17,444; МАТ=3,899 | 120602.08 |  |  | 120602.08
((МАТ=МАТ/3,899*1,05-МАТ))
53 | ТЕР24-02-001-04 | Сварка «встык» полиэтиленовых труб нагревательным элементом: при ручном управлении процессом сварки, диаметр труб 225 мм | 1 соединение | 17 | 82.22 | 54.77 |  | 1 Письмо №207-249/16-01-09 от 02.03.2016г индексы изменения сметной стоимости СМР на 1 квартал 2016г ОЗП=17,444; ЭМ=8,204; ЗПМ=17,444; МАТ=3,899 | 1397.74 | 466.65 | 931.09 |  | 3.21 | 54.57
27.45
54 | ТЕР22-05-004-02 | Заделка битумом и прядью концов футляра диаметром: 500 мм | 1 футляр | 2 | 289.53 | 49.79 | 208.71 | 1 Письмо №207-249/16-01-09 от 02.03.2016г индексы изменения сметной стоимости СМР на 1 квартал 2016г ОЗП=17,444; ЭМ=8,204; ЗПМ=17,444; МАТ=3,899 | 579.06 | 62.06 | 99.58 | 417.42 | 4.31 | 8.62
31.03
55 | ТЕР22-03-014-07 | Приварка фланцев к стальным трубопроводам диаметром: 250 мм | 1 фланец | 2 | 423.08 | 144.83 | 260.36 | 1 Письмо №207-249/16-01-09 от 02.03.2016г индексы изменения сметной стоимости СМР на 1 квартал 2016г ОЗП=17,444; ЭМ=8,204; ЗПМ=17,444; МАТ=3,899 | 846.16 | 35.78 | 289.66 | 520.72 | 2.01 | 4.02
[5 empty] | 17.89 | 12.26 |  |  |  |  | 24.52 |  | 1.18 | 2.36
56 | ТЕР22-03-002-01 | Установка полиэтиленовых фасонных частей: отводов, колен, патрубков, переходов | 10 фасонных частей | 3.4 | 289.51 | 254.57 |  | 1 Письмо №207-249/16-01-09 от 02.03.2016г индексы изменения сметной стоимости СМР на 1 квартал 2016г ОЗП=17,444; ЭМ=8,204; ЗПМ=17,444; МАТ=3,899 | 984.33 | 118.8 | 865.53 |  | 4.8 | 16.32
|  | 289,51 = 357,15 - 1 x 67,64 |  |  | 34.94 | 27.12 |  |  |  |  | 92.21 |  | 2.61 | 8.87
57 | Прайс-лист Группа ПОЛИПЛАСТИК"2016г | Отвод 90 литой ПЭ 100 SDR 17 -280 | шт | 2 | 5416.43 |  | 5416.43 | 1 Письмо №207-249/16-01-09 от 02.03.2016г индексы изменения сметной стоимости СМР на 1 квартал 2016г ОЗП=17,444; ЭМ=8,204; ЗПМ=17,444; МАТ=3,899 | 10832.86 |  |  | 10832.86
((МАТ=МАТ/3,899*1,05-МАТ))
58 | Прайс-лист Группа ПОЛИПЛАСТИК"2016г | Отвод 90 литой ПЭ 100 SDR 17 -250 | шт | 4 | 3215.71 |  | 3215.71 | 1 Письмо №207-249/16-01-09 от 02.03.2016г индексы изменения сметной стоимости СМР на 1 квартал 2016г ОЗП=17,444; ЭМ=8,204; ЗПМ=17,444; МАТ=3,899 | 12862.84 |  |  | 12862.84
((МАТ=МАТ/3,899*1,05-МАТ))
59 | Прайс-лист Группа ПОЛИПЛАСТИК"2016г | Отвод 45 литой ПЭ 100 SDR 17 -250 | шт | 4 | 3364.36 |  | 3364.36 | 1 Письмо №207-249/16-01-09 от 02.03.2016г индексы изменения сметной стоимости СМР на 1 квартал 2016г ОЗП=17,444; ЭМ=8,204; ЗПМ=17,444; МАТ=3,899 | 13457.44 |  |  | 13457.44
((МАТ=МАТ/3,899*1,05-МАТ))
60 | Прайс-лист Группа ПОЛИПЛАСТИК"2016г | Отвод 4 сварной ПЭ 100 SDR 17 -280 | шт | 1 | 625.31 |  | 625.31 | 1 Письмо №207-249/16-01-09 от 02.03.2016г индексы изменения сметной стоимости СМР на 1 квартал 2016г ОЗП=17,444; ЭМ=8,204; ЗПМ=17,444; МАТ=3,899 | 625.31 |  |  | 625.31
((МАТ=МАТ/3,899*1,05-МАТ))
61 | Прайс-лист Группа ПОЛИПЛАСТИК"2016г | Отвод 2 сварной ПЭ 100 SDR 17 -250 | шт | 2 | 512.21 |  | 512.21 | 1 Письмо №207-249/16-01-09 от 02.03.2016г индексы изменения сметной стоимости СМР на 1 квартал 2016г ОЗП=17,444; ЭМ=8,204; ЗПМ=17,444; МАТ=3,899 | 1024.42 |  |  | 1024.42
((МАТ=МАТ/3,899*1,05-МАТ))
62 | Прайс-лист Группа ПОЛИПЛАСТИК"2016г | Отвод 1 сварной ПЭ 100 SDR 17 -250 | шт | 2 | 512.21 |  | 512.21 | 1 Письмо №207-249/16-01-09 от 02.03.2016г индексы изменения сметной стоимости СМР на 1 квартал 2016г ОЗП=17,444; ЭМ=8,204; ЗПМ=17,444; МАТ=3,899 | 1024.42 |  |  | 1024.42
((МАТ=МАТ/3,899*1,05-МАТ))
63 | Прайс-лист Группа ПОЛИПЛАСТИК"2016г | Отвод 3 сварной ПЭ 100 SDR 17 -250 | шт | 2 | 512.21 |  | 512.21 | 1 Письмо №207-249/16-01-09 от 02.03.2016г индексы изменения сметной стоимости СМР на 1 квартал 2016г ОЗП=17,444; ЭМ=8,204; ЗПМ=17,444; МАТ=3,899 | 1024.42 |  |  | 1024.42
((МАТ=МАТ/3,899*1,05-МАТ))
64 | Прайс-лист Группа ПОЛИПЛАСТИК"2016г | Отвод 4 сварной ПЭ 100 SDR 17 -250 | шт | 2 | 512.21 |  | 512.21 | 1 Письмо №207-249/16-01-09 от 02.03.2016г индексы изменения сметной стоимости СМР на 1 квартал 2016г ОЗП=17,444; ЭМ=8,204; ЗПМ=17,444; МАТ=3,899 | 1024.42 |  |  | 1024.42
((МАТ=МАТ/3,899*1,05-МАТ))
65 | Прайс-лист Группа ПОЛИПЛАСТИК"2016г | Отвод 7 сварной ПЭ 100 SDR 17 -250 | шт | 2 | 512.21 |  | 512.21 | 1 Письмо №207-249/16-01-09 от 02.03.2016г индексы изменения сметной стоимости СМР на 1 квартал 2016г ОЗП=17,444; ЭМ=8,204; ЗПМ=17,444; МАТ=3,899 | 1024.42 |  |  | 1024.42
((МАТ=МАТ/3,899*1,05-МАТ))
66 | Прайс-лист Группа ПОЛИПЛАСТИК"2016г | Отвод 5 сварной ПЭ 100 SDR 17 -250 | шт | 2 | 512.21 |  | 512.21 | 1 Письмо №207-249/16-01-09 от 02.03.2016г индексы изменения сметной стоимости СМР на 1 квартал 2016г ОЗП=17,444; ЭМ=8,204; ЗПМ=17,444; МАТ=3,899 | 1024.42 |  |  | 1024.42
((МАТ=МАТ/3,899*1,05-МАТ))
67 | Прайс-лист Группа ПОЛИПЛАСТИК"2016г | Переход литой ПЭ 100 SDR 17 -280х250 | шт | 2 | 2679.13 |  | 2679.13 | 1 Письмо №207-249/16-01-09 от 02.03.2016г индексы изменения сметной стоимости СМР на 1 квартал 2016г ОЗП=17,444; ЭМ=8,204; ЗПМ=17,444; МАТ=3,899 | 5358.26 |  |  | 5358.26
((МАТ=МАТ/3,899*1,05-МАТ))
68 | Прайс-лист Группа ПОЛИПЛАСТИК"2016г | Переход литой ПЭ 100 SDR 17 -250х160 | шт | 4 | 8184.16 |  | 8184.16 | 1 Письмо №207-249/16-01-09 от 02.03.2016г индексы изменения сметной стоимости СМР на 1 квартал 2016г ОЗП=17,444; ЭМ=8,204; ЗПМ=17,444; МАТ=3,899 | 32736.64 |  |  | 32736.64
((МАТ=МАТ/3,899*1,05-МАТ))
69 | Прайс-лист Группа ПОЛИПЛАСТИК"2016г | Переход литой ПЭ 100 SDR 17 -250х160 | шт | 2 | 8184.16 |  | 8184.16 | 1 Письмо №207-249/16-01-09 от 02.03.2016г индексы изменения сметной стоимости СМР на 1 квартал 2016г ОЗП=17,444; ЭМ=8,204; ЗПМ=17,444; МАТ=3,899 | 16368.32 |  |  | 16368.32
((МАТ=МАТ/3,899*1,05-МАТ))
70 | Прайс-лист Группа ПОЛИПЛАСТИК"2016г | Заглушка литая ПЭ 100 SDR 11 -280 | шт | 1 | 1968.99 |  | 1968.99 | 1 Письмо №207-249/16-01-09 от 02.03.2016г индексы изменения сметной стоимости СМР на 1 квартал 2016г ОЗП=17,444; ЭМ=8,204; ЗПМ=17,444; МАТ=3,899 | 1968.99 |  |  | 1968.99
((МАТ=МАТ/3,899*1,05-МАТ))
71 | Прайс-лист Группа ПОЛИПЛАСТИК"2016г | Заглушка литая ПЭ 100 SDR 11 -250 | шт | 2 | 1968.99 |  | 1968.99 | 1 Письмо №207-249/16-01-09 от 02.03.2016г индексы изменения сметной стоимости СМР на 1 квартал 2016г ОЗП=17,444; ЭМ=8,204; ЗПМ=17,444; МАТ=3,899 | 3937.98 |  |  | 3937.98
((МАТ=МАТ/3,899*1,05-МАТ))
72 | ТЕР22-03-002-02 | Установка полиэтиленовых фасонных частей: тройников | 10 фасонных частей | 0.4 | 426.49 | 374.87 |  | 1 Письмо №207-249/16-01-09 от 02.03.2016г индексы изменения сметной стоимости СМР на 1 квартал 2016г ОЗП=17,444; ЭМ=8,204; ЗПМ=17,444; МАТ=3,899 | 170.6 | 20.65 | 149.95 |  | 7.09 | 2.84
|  | 426,49 = 733,28 - 1 x 306,79 |  |  | 51.62 | 39.9 |  |  |  |  | 15.96 |  | 3.84 | 1.54
73 | Прайс-лист Группа ПОЛИПЛАСТИК"2016г | Тройник литой ПЭ 100 SDR 17 -280 | шт | 2 | 6954.13 |  | 6954.13 | 1 Письмо №207-249/16-01-09 от 02.03.2016г индексы изменения сметной стоимости СМР на 1 квартал 2016г ОЗП=17,444; ЭМ=8,204; ЗПМ=17,444; МАТ=3,899 | 13908.26 |  |  | 13908.26
((МАТ=МАТ/3,899*1,05-МАТ))
74 | Прайс-лист Группа ПОЛИПЛАСТИК"2016г | Тройник литой ПЭ 100 SDR 17 -250 | шт | 2 | 5408.62 |  | 5408.62 | 1 Письмо №207-249/16-01-09 от 02.03.2016г индексы изменения сметной стоимости СМР на 1 квартал 2016г ОЗП=17,444; ЭМ=8,204; ЗПМ=17,444; МАТ=3,899 | 10817.24 |  |  | 10817.24
((МАТ=МАТ/3,899*1,05-МАТ))
75 | ТЕР22-06-001-07 | Промывка с дезинфекцией трубопроводов диаметром: 250 мм | 1 км трубопровода | 1.7 | 5683.25 |  | 5134 | 1 Письмо №207-249/16-01-09 от 02.03.2016г индексы изменения сметной стоимости СМР на 1 квартал 2016г ОЗП=17,444; ЭМ=8,204; ЗПМ=17,444; МАТ=3,899 | 9661.53 | 933.73 |  | 8727.8 | 80.3 | 136.51
549.25
76 | ТЕР22-06-001-08 | Промывка с дезинфекцией трубопроводов диаметром: 300 мм | 1 км трубопровода | 1.1 | 7925.57 |  | 7376.32 | 1 Письмо №207-249/16-01-09 от 02.03.2016г индексы изменения сметной стоимости СМР на 1 квартал 2016г ОЗП=17,444; ЭМ=8,204; ЗПМ=17,444; МАТ=3,899 | 8718.13 | 604.18 |  | 8113.95 | 80.3 | 88.33
549.25
77 | ТЕР22-06-001-05 | Промывка с дезинфекцией трубопроводов диаметром: 150 мм | 1 км трубопровода | 0.004 | 2313.97 |  | 1870.05 | 1 Письмо №207-249/16-01-09 от 02.03.2016г индексы изменения сметной стоимости СМР на 1 квартал 2016г ОЗП=17,444; ЭМ=8,204; ЗПМ=17,444; МАТ=3,899 | 9.26 | 1.78 |  | 7.48 | 64.9 | 0.26
443.92
78 | ТЕР16-07-005-04 | Гидравлическое испытание трубопроводов систем отопления, водопровода и горячего водоснабжения диаметром: до 400 мм | 100 м трубопровода | 2 | 1146.16 | 32.51 | 1066.86 | 1 Письмо №207-249/16-01-09 от 02.03.2016г индексы изменения сметной стоимости СМР на 1 квартал 2016г ОЗП=17,444; ЭМ=8,204; ЗПМ=17,444; МАТ=3,899 | 2292.32 | 93.58 | 65.02 | 2133.72 | 5.01 | 10.02
46.79
79 | ТССЦ-105-8041 | Информационные таблички прим | 100 шт. | 0.18 | 8019.83 |  | 8019.83 | 1 Письмо №207-249/16-01-09 от 02.03.2016г индексы изменения сметной стоимости СМР на 1 квартал 2016г ОЗП=17,444; ЭМ=8,204; ЗПМ=17,444; МАТ=3,899 | 1443.57 |  |  | 1443.57
80 | ТЕР09-03-012-12 | Монтаж опорных стоек для пролетов: до 24 м | 1 т конструкций | 0.10787 | 538.04 | 333.89 | 156.7 | 1 Письмо №207-249/16-01-09 от 02.03.2016г индексы изменения сметной стоимости СМР на 1 квартал 2016г ОЗП=17,444; ЭМ=8,204; ЗПМ=17,444; МАТ=3,899 | 58.04 | 5.12 | 36.02 | 16.9 | 6.59 | 0.71
[5 empty] | 47.45 | 22.99 |  |  |  |  | 2.48 |  | 2.09 | 0.23
81 | ТССЦ-103-0138 | Трубы стальные электросварные прямошовные со снятой фаской из стали марок БСт2кп-БСт4кп и БСт2пс-БСт4пс наружный диаметр 57 мм, толщина стенки 3 мм | м | 27 | 23.45 |  | 23.45 | 1 Письмо №207-249/16-01-09 от 02.03.2016г индексы изменения сметной стоимости СМР на 1 квартал 2016г ОЗП=17,444; ЭМ=8,204; ЗПМ=17,444; МАТ=3,899 | 633.15 |  |  | 633.15
82 | ТЕР22-06-005-07 | Врезка в существующие сети из стальных труб стальных штуцеров (патрубков) диаметром: 300 мм | 1 врезка | 1 | 655.89 | 414.27 | 185.16 | 1 Письмо №207-249/16-01-09 от 02.03.2016г индексы изменения сметной стоимости СМР на 1 квартал 2016г ОЗП=17,444; ЭМ=8,204; ЗПМ=17,444; МАТ=3,899 | 655.89 | 56.46 | 414.27 | 185.16 | 6.43 | 6.43
[5 empty] | 56.46 | 33.21 |  |  |  |  | 33.21 |  | 3.16 | 3.16
Итого прямые затраты по смете в ценах 2001г. | [8 empty] | 3550964.69 | 12677.06 | 29508.38 | 3508779.25 |  | 1720.86
[11 empty] | 2383.56 |  |  | 233.14
Итого прямые затраты по смете с учетом индексов, в текущих ценах (Письмо №207-249/16-01-09 от 02.03.2016г индексы изменения сметной стоимости СМР на 1 квартал 2016г ОЗП=17,444; ЭМ=8,204; ЗПМ=17,444; МАТ=3,899) | [8 empty] | 14143955.68 | 221138.63 | 242086.75 | 13680730.3 |  | 1720.86
[11 empty] | 41578.82 |  |  | 233.14
В том числе, справочно:
90%*0.85 ФОТ (от 132,57) (Поз. 80-81) | [8 empty] | 101.42
128%*0.85 ФОТ (от 2418,09) (Поз. 41, 78) | [8 empty] | 2630.88
130%*0.85 ФОТ (от 260166,79) (Поз. 1-40, 42-77, 79, 82) | [8 empty] | 287484.3
Сметная прибыль | [8 empty] | 186934.51
В том числе, справочно:
83%*0.8 ФОТ (от 2418,09) (Поз. 41, 78) | [8 empty] | 1605.61
85%*0.8 ФОТ (от 132,57) (Поз. 80-81) | [8 empty] | 90.15
89%*0.8 ФОТ (от 260166,79) (Поз. 1-40, 42-77, 79, 82) | [8 empty] | 185238.75
Итоги по смете:
Наружные сети водопровода, канализации, теплоснабжения, газопровода (МДС81-33.2004 Прил.4 п.18; Письмо №АП-5536/06 Прил.1 п.18; Письмо от 27.11.12 №2536-ИП/12/ГС) | [8 empty] | 14599711.67 |  |  |  |  | 1704.19
232.89
Сантехнические работы - внутренние (трубопроводы, водопровод, канализация, отопление, газоснабжение, вентиляция и кондиционирование воздуха) (МДС81-33.2004 Прил.4 п.16; Письмо №АП-5536/06 Прил.1 п.16; Письмо от 27.11.12 №2536-ИП/12/ГС) | [8 empty] | 18284.18 |  |  |  |  | 15.96
0.02
Строительные металлические конструкции (МДС81-33.2004 Прил.4 п.9; Письмо №АП-5536/06 Прил.1 п.9; Письмо от 27.11.12 №2536-ИП/12/ГС) | [8 empty] | 3110.94 |  |  |  |  | 0.71
0.23
Итого | [8 empty] | 14621106.79 |  |  |  |  | 1720.86
233.14
В том числе:
Материалы | [8 empty] | 13680730.3
Машины и механизмы | [8 empty] | 242086.75
ФОТ | [8 empty] | 262717.45
Накладные расходы | [8 empty] | 290216.6
Сметная прибыль | [8 empty] | 186934.51
Непредвиденные затраты 2% | [8 empty] | 292422.14
Итого с непредвиденными | [8 empty] | 14913528.93
НДС 18% | [8 empty] | 2684435.21
ВСЕГО по смете | [8 empty] | 17597964.14 |  |  |  |  | 1720.86
233.14
Составил ведущий инженер-сметчик: ___________________________Бойченко С.Р.
(должность, подпись, расшифровка)
Проверил:_________________________________________________ Г.И.Тарарухин