## БИМ инд. по статьям с мат. и ТЗ
СОГЛАСОВАНО: | [11 empty] | УТВЕРЖДАЮ:
___________ | [11 empty] | ___________
"____" _____________ 2019 г. | [11 empty] | "____" _______________2019 г.
Техническое перевооружение УУРГ котельной №12 по ул.Октябрьская,52а, ст.Новокорсунская.
(наименование стройки)
ЛОКАЛЬНЫЙ СМЕТНЫЙ РАСЧЕТ № 08-02-19-102
| на | Техническое перевооружение УУРГ котельной №12 по ул.Октябрьская,52а, ст.Новокорсунская.
Основание: проект 3/14-3-ГСВ АГСВ.
|  | Сметная стоимость _______________________________________________________________________________________________ |  |  | ___________________________893,450 |  | тыс. руб.
|  | строительных работ _______________________________________________________________________________________________ |  |  | _______________________________________________________________________________________________550,198 |  | тыс. руб.
|  | монтажных работ _______________________________________________________________________________________________ |  |  | _______________________________________________________________________________________________113,247 |  | тыс. руб.
|  | прочих _______________________________________________________________________________________________ |  |  | _______________________________________________________________________________________________66,498 |  | тыс. руб.
|  | Средства на оплату труда _______________________________________________________________________________________________ |  |  | ___________________________52,172 |  | тыс. руб.
|  | Сметная трудоемкость _______________________________________________________________________________________________ |  |  | _______________________________________________________________________________________________519,44 |  | чел.час
|  | Трудозатраты механизаторов _______________________________________________________________________________________________ |  |  | _______________________________________________________________________________________________14,47 |  | чел.час
Составлен(а) в текущих (прогнозных) ценах по состоянию на 4кв.2018г.
№ пп | Обосно- вание | Наименование работ и затрат | Ед. изм. | Кол. | Стоимость единицы, руб. |  |  | Обоснова-ние, индекс | Общая стоимость, руб. |  |  |  | Затр.тр.раб-х не занятых обслуж.машин
[5 empty] | Всего | Экспл. маш. | Мат-ы |  | Всего | в т.ч. оплата труда | Экспл. маш. | Мат-ы | Обслуж-х машины
[5 empty] | оплата труда | в т.ч. оплата труда |  |  |  |  | в т.ч. оплата труда |  | на ед-цу | всего
1 | 2 | 3 | 4 | 5 | 6 | 7 | 8 | 9 | 10 | 11 | 12 | 13 | 14 | 15
Раздел 1. Газоснабжение
Демонтаж
1 | ТЕРм12-01-008-10 | Трубопровод в дизельных, насосно-компрессорных, парокотельных и т.п., монтируемый из труб и готовых деталей, на условное давление не более 2,5 МПа, диаметр труб наружный: 108 мм | 100 м трубопровода | 0.051 | 5094.39 | 3874.63 |  |  | 260 | 62 | 198 |  | 158 | 8.06
|  | (МДС37 п.3.2.1. Демонтаж оборудования, которое не подлежит дальнейшему использованию с разборкой и резкой на части ОЗП=0,5; ЭМ=0,5 к расх.; ЗПМ=0,5; МАТ=0 к расх.; ТЗ=0,5; ТЗМ=0,5) |  |  | 1219.76 | 234.07 |  |  |  |  | 12 |  | 22.97 | 1.17
2 | ТЕРр66-26-2 | Демонтаж задвижек диаметром: до 100 мм | 1 задвижка | 3 | 17.46 | 9.56 |  |  | 52 | 24 | 28 |  | 1.14 | 3.42
7.9
3 | ТЕРм11-02-022-07 | Ротаметр, счетчик, преобразователь, устанавливаемые на фланцевых соединениях, диаметр условного прохода: до 150 мм | 1 шт. | 1 | 47.96 | 23.3 |  |  | 48 | 25 | 23 |  | 3.605 | 3.61
|  | (МДС37 п.3.2.1. Демонтаж оборудования, которое не подлежит дальнейшему использованию с разборкой и резкой на части ОЗП=0,5; ЭМ=0,5 к расх.; ЗПМ=0,5; МАТ=0 к расх.; ТЗ=0,5; ТЗМ=0,5) |  |  | 24.66 | 1.04 |  |  |  |  | 1 |  | 0.1 | 0.1
4 | ТЕР19-01-016-02 | Обрезка действующего внутреннего газопровода диаметром : до 100 мм | 1 обрезка | 1 | 177.53 | 130.68 | 18.39 |  | 178 | 28 | 131 | 19 | 3.91 | 3.91
|  | (МДС35-IV п.4.7. При ремонте и реконструкции зданий и сооружений ОЗП=1,15; ЭМ=1,25 к расх.; ЗПМ=1,25; ТЗ=1,15; ТЗМ=1,25) |  |  | 28.46 | 15.94 |  |  |  |  | 16 |  | 2.0625 | 2.06
Монтажные работы
5 | ТЕРм11-02-022-06 | Ротаметр, счетчик, преобразователь, устанавливаемые на фланцевых соединениях, диаметр условного прохода: 100 мм | 1 шт. | 1 | 105.01 | 29.63 | 32 |  | 105 | 43 | 30 | 32 | 6.18 | 6.18
43.38
6 | Прайс | Счетчик газа СГ16МТ-400-2-3 1:25 Цена:75991/1,2/6,95*1,05=9567,21 | шт | 1 | 9567.21 |  | 9567.21 |  | 9567 |  |  | 9567
7 | ТССЦ-507-0986 | Фланцы стальные плоские приварные из стали ВСт3сп2, ВСт3сп3, давлением 1,0 МПа (10 кгс/см2), диаметром 100 мм | шт. | 2 | 58.15 |  | 58.15 |  | 116 |  |  | 116
8 | ТЕРм12-12-003-06 | Арматура фланцевая с электрическим приводом на условное давление до 4 МПа, диаметр условного прохода: 100 мм | 1 шт. | 1 | 237.33 | 174.46 | 16.55 |  | 237 | 46 | 174 | 17 | 6 | 6
[5 empty] | 46.32 | 12.47 |  |  |  |  | 12 |  | 1.2 | 1.2
9 | прайс | Клапан предохранительно-запорный электромагнитный Ду100мм EVP/NC Цена:184125/1,2/6,95*1,05=23181,21 | шт | 1 | 23181.21 |  | 23181.21 |  | 23181 |  |  | 23181
10 | ТССЦ-507-0986 | Фланцы стальные плоские приварные из стали ВСт3сп2, ВСт3сп3, давлением 1,0 МПа (10 кгс/см2), диаметром 100 мм | шт. | 2 | 58.15 |  | 58.15 |  | 116 |  |  | 116
11 | ТЕР19-01-009-02 | Установка фильтров для очистки газа от механических примесей диаметром : до 100 мм | 1 фильтр | 1 | 186.04 | 17.46 | 129.61 |  | 186 | 39 | 17 | 130 | 4.83 | 4.83
|  | 177,46 = 4 158,43 - 1 x 3 864,67 - 2 x 58,15 (МДС35-IV п.4.7. При ремонте и реконструкции зданий и сооружений ОЗП=1,15; ЭМ=1,25 к расх.; ЗПМ=1,25; ТЗ=1,15; ТЗМ=1,25) |  |  | 38.97
12 | прайс | Фильтр газа Ду150 со встроенным перепадомером FM Цена:34650/6,95*1,05=5234,89 | шт | 1 | 5234.89 |  | 5234.89 |  | 5235 |  |  | 5235
13 | ТССЦ-507-0986 | Фланцы стальные плоские приварные из стали ВСт3сп2, ВСт3сп3, давлением 1,0 МПа (10 кгс/см2), диаметром 100 мм | шт. | 2 | 58.15 |  | 58.15 |  | 116 |  |  | 116
14 | ТЕР19-01-006-01 | Установка клапанов предохранительных диаметром : до 50 мм | 1 клапан | 1 | 118.73 | 10.1 | 89.37 |  | 119 | 19 | 10 | 90 | 2.4955 | 2.5
|  | (МДС35-IV п.4.7. При ремонте и реконструкции зданий и сооружений ОЗП=1,15; ЭМ=1,25 к расх.; ЗПМ=1,25; ТЗ=1,15; ТЗМ=1,25) |  |  | 19.26
15 | прайс | Предохранительный сбросной клапан Ду50 марки ПСК50Н/5 Цена:5310/6,95*1,05=802,23 | шт | 1 | 802.23 |  | 802.23 |  | 802 |  |  | 802
16 | ТЕР19-01-006-03 | Установка клапанов предохранительных диаметром : до 100 мм | 1 клапан | 1 | 224.53 | 17.13 | 174.28 |  | 225 | 33 | 17 | 175 | 4.2895 | 4.29
|  | (МДС35-IV п.4.7. При ремонте и реконструкции зданий и сооружений ОЗП=1,15; ЭМ=1,25 к расх.; ЗПМ=1,25; ТЗ=1,15; ТЗМ=1,25) |  |  | 33.12
17 | прайс | Клапан термозапорный Ду100мм. марки КТЗ-001-100-ф Цена:12270/6,95*1,05=1853,74 | шт | 1 | 1853.74 |  | 1853.74 |  | 1854 |  |  | 1854
18 | ТССЦ-507-0986 | Фланцы стальные плоские приварные из стали ВСт3сп2, ВСт3сп3, давлением 1,0 МПа (10 кгс/см2), диаметром 100 мм | шт. | 2 | 58.15 |  | 58.15 |  | 116 |  |  | 116
19 | ТЕР24-01-033-01 | Установка вентилей и клапанов обратных муфтовых диаметром: до 20 мм | 1 шт. | 7 | 7.74 |  | 0.7 |  | 54 | 49 |  | 5 | 0.966 | 6.76
|  | 6,82 = 37,21 - 1 x 30,39 (МДС35-IV п.4.7. При ремонте и реконструкции зданий и сооружений ОЗП=1,15; ЭМ=1,25 к расх.; ЗПМ=1,25; ТЗ=1,15; ТЗМ=1,25) |  |  | 7.04
20 | ТССЦ-302-1831 | Кран шаровой муфтовый 11Б27П1, диаметром 15 мм | шт. | 2 | 21.27 |  | 21.27 |  | 43 |  |  | 43
21 | ТССЦ-302-1832 | Кран шаровой муфтовый 11Б27П1, диаметром 20 мм | шт. | 1 | 33.42 |  | 33.42 |  | 33 |  |  | 33
22 | Прайс | Кран шаровой манометровый КШМ-15/6,3-ПШК Ду15 Цена:3500/1,2/6,95*1,05=440,65 | шт | 1 | 440.65 |  | 440.65 |  | 441 |  |  | 441
23 | прайс | Блок клапанный одновентельный Ду15 КШМ-15 Цена:1800/6,95*1,05=271,94 | шт | 3 | 271.94 |  | 271.94 |  | 816 |  |  | 816
24 | ТЕРм12-10-001-01 | Бобышки, штуцеры на условное давление: до 10 МПа | 100 шт. | 0.04 | 2810.96 | 297.7 | 2008.37 |  | 112 | 20 | 12 | 80 | 65.4 | 2.62
504.89
25 | ТЕР16-05-001-02 | Установка вентилей, задвижек, затворов, клапанов обратных, кранов проходных на трубопроводах из стальных труб диаметром: до 50 мм | 1 шт. | 1 | 100.75 | 4.76 | 83.68 |  | 101 | 12 | 5 | 84 | 1.6905 | 1.69
|  | (МДС35-IV п.4.7. При ремонте и реконструкции зданий и сооружений ОЗП=1,15; ЭМ=1,25 к расх.; ЗПМ=1,25; ТЗ=1,15; ТЗМ=1,25) |  |  | 12.31
26 | прайс | Кран шаровой фланцевый Ду50 КШ50/16 Цена:1800/6,95*1,05=271,94 | шт | 1 | 271.94 |  | 271.94 |  | 272 |  |  | 272
27 | ТЕР16-05-001-03 | Установка вентилей, задвижек, затворов, клапанов обратных, кранов проходных на трубопроводах из стальных труб диаметром: до 100 мм | 1 шт. | 3 | 195.56 | 9.79 | 161.41 |  | 587 | 73 | 29 | 485 | 3.3465 | 10.04
|  | (МДС35-IV п.4.7. При ремонте и реконструкции зданий и сооружений ОЗП=1,15; ЭМ=1,25 к расх.; ЗПМ=1,25; ТЗ=1,15; ТЗМ=1,25) |  |  | 24.36 | 0.26 |  |  |  |  | 1 |  | 0.025 | 0.08
28 | ТССЦ-302-1357 | Краны стальные газовые шаровые фланцевые давлением 1,6 МПа (16 кгс/см2) 11с67п, диаметром 100 мм | шт. | 3 | 1057.39 |  | 1057.39 |  | 3172 |  |  | 3172
29 | ТЕР16-02-004-04 | Прокладка трубопроводов газоснабжения из стальных бесшовных труб диаметром: 100 мм | 100 м трубопровода | 0.037 | 15545.38 | 275.8 | 14550.55 |  | 575 | 27 | 10 | 538 | 91.7125 | 3.39
|  | (МДС35-IV п.4.7. При ремонте и реконструкции зданий и сооружений ОЗП=1,15; ЭМ=1,25 к расх.; ЗПМ=1,25; ТЗ=1,15; ТЗМ=1,25) |  |  | 719.03 | 4.8 | [6 empty] | 0.4625 | 0.02
30 | ТЕР16-02-004-01 | Прокладка трубопроводов газоснабжения из стальных бесшовных труб диаметром: 50 мм | 100 м трубопровода | 0.065 | 7223.78 | 160.83 | 6514.5 |  | 470 | 36 | 10 | 424 | 69.9545 | 4.55
|  | (МДС35-IV п.4.7. При ремонте и реконструкции зданий и сооружений ОЗП=1,15; ЭМ=1,25 к расх.; ЗПМ=1,25; ТЗ=1,15; ТЗМ=1,25) |  |  | 548.45 | 2.46 | [6 empty] | 0.2375 | 0.02
31 | ТЕР16-02-003-02 | Прокладка трубопроводов газоснабжения из стальных водогазопроводных неоцинкованных труб диаметром: 20 мм | 100 м трубопровода | 0.067 | 2292.03 | 82.23 | 1935.38 |  | 154 | 18 | 6 | 130 | 35.5465 | 2.38
|  | (МДС35-IV п.4.7. При ремонте и реконструкции зданий и сооружений ОЗП=1,15; ЭМ=1,25 к расх.; ЗПМ=1,25; ТЗ=1,15; ТЗМ=1,25) |  |  | 274.42 | 1.95 | [6 empty] | 0.1875 | 0.01
32 | ТЕР16-02-003-01 | Прокладка трубопроводов газоснабжения из стальных водогазопроводных неоцинкованных труб диаметром: 15 мм | 100 м трубопровода | 0.005 | 1871.77 | 82.23 | 1515.12 |  | 9 | 1 |  | 8 | 35.5465 | 0.18
|  | (МДС35-IV п.4.7. При ремонте и реконструкции зданий и сооружений ОЗП=1,15; ЭМ=1,25 к расх.; ЗПМ=1,25; ТЗ=1,15; ТЗМ=1,25) |  |  | 274.42 | 1.95 | [6 empty] | 0.1875
33 | ТЕР24-02-091-03 | Врезка муфтой в действующие стальные газопроводы низкого давления под газом со снижением давления, условный диаметр врезаемого газопровода: до 100 мм | 10 врезок | 1 | 826.58 | 307.18 | 302.77 |  | 827 | 217 | 307 | 303 | 28.06 | 28.06
|  | (МДС35-IV п.4.7. При ремонте и реконструкции зданий и сооружений ОЗП=1,15; ЭМ=1,25 к расх.; ЗПМ=1,25; ТЗ=1,15; ТЗМ=1,25) |  |  | 216.63
34 | ТЕР13-06-004-01 | Обеспыливание поверхности | 1 м2 обеспыливаемой поверхности | 1.5 | 1.37 | 0.59 |  |  | 2 | 1 | 1 |  | 0.115 | 0.17
|  | (МДС35-IV п.4.7. При ремонте и реконструкции зданий и сооружений ОЗП=1,15; ЭМ=1,25 к расх.; ЗПМ=1,25; ТЗ=1,15; ТЗМ=1,25) |  |  | 0.78
35 | ТЕР13-07-001-02 | Обезжиривание поверхностей аппаратов и трубопроводов диаметром до 500 мм: уайт-спиритом | 100 м2 обезжириваемой поверхности | 0.015 | 340.92 | 3.85 | 263.77 |  | 5 | 1 |  | 4 | 10.442 | 0.16
|  | (МДС35-IV п.4.7. При ремонте и реконструкции зданий и сооружений ОЗП=1,15; ЭМ=1,25 к расх.; ЗПМ=1,25; ТЗ=1,15; ТЗМ=1,25) |  |  | 73.3 | 0.1 | [6 empty] | 0.0125
36 | ТЕР13-03-002-04 | Огрунтовка металлических поверхностей за один раз: грунтовкой ГФ-021 | 100 м2 окрашиваемой поверхности | 0.015 | 234.59 | 8.43 | 173.95 |  | 4 | 1 |  | 3 | 6.1065 | 0.09
|  | (МДС35-IV п.4.7. При ремонте и реконструкции зданий и сооружений ОЗП=1,15; ЭМ=1,25 к расх.; ЗПМ=1,25; ТЗ=1,15; ТЗМ=1,25) |  |  | 52.21 | 0.1 | [6 empty] | 0.0125
37 | ТЕР15-04-030-03 | Масляная окраска металлических поверхностей: стальных балок, труб диаметром более 50 мм и т.п., количество окрасок 2 | 100 м2 окрашиваемой поверхности | 0.015 | 701.87 | 4.1 | 365.89 |  | 11 | 5 |  | 6 | 46.6785 | 0.7
|  | (МДС35-IV п.4.7. При ремонте и реконструкции зданий и сооружений ОЗП=1,15; ЭМ=1,25 к расх.; ЗПМ=1,25; ТЗ=1,15; ТЗМ=1,25) |  |  | 331.88 | 0.13 | [6 empty] | 0.0125
38 | ТЕРм39-02-012-03 | Рентгенографический контроль трубопровода через две стенки, диаметр трубопровода: 114 мм, толщина стенки до 5 мм | 1 снимок | 6 | 23.45 | 1.8 | 10.24 |  | 141 | 68 | 11 | 62 | 1.1 | 6.6
11.41
39 | ТЕРм39-02-012-01 | Рентгенографический контроль трубопровода через две стенки, диаметр трубопровода: 60 мм, толщина стенки до 5 мм | 1 снимок | 18 | 20.57 | 1.65 | 8.55 |  | 370 | 187 | 30 | 153 | 1 | 18
10.37
40 | ТЕР24-02-121-02 | Монтаж инвентарного узла для очистки и испытания газопровода, условный диаметр газопровода: до 100 мм | 1 узел | 1 | 146.61 | 53.41 | 45.8 |  | 147 | 47 | 53 | 47 | 6.141 | 6.14
|  | (МДС35-IV п.4.7. При ремонте и реконструкции зданий и сооружений ОЗП=1,15; ЭМ=1,25 к расх.; ЗПМ=1,25; ТЗ=1,15; ТЗМ=1,25) |  |  | 47.4
41 | ТЕР24-02-123-02 | Подъем давления при испытании воздухом газопроводов высокого давления (до 0,6 МПа) условным диаметром: до 100 мм | 100 м газопровода | 0.17 | 9.19 | 8.12 |  |  | 2 |  | 2 |  | 0.138 | 0.02
|  | (МДС35-IV п.4.7. При ремонте и реконструкции зданий и сооружений ОЗП=1,15; ЭМ=1,25 к расх.; ЗПМ=1,25; ТЗ=1,15; ТЗМ=1,25) |  |  | 1.07 | 0.58 | [6 empty] | 0.075 | 0.01
42 | ТЕР24-02-123-01 | Подъем давления при испытании воздухом газопроводов высокого давления (до 0,6 МПа) условным диаметром: до 50 мм | 100 м газопровода | 0.17 | 7.29 | 6.58 |  |  | 1 |  | 1 |  | 0.092 | 0.02
|  | (МДС35-IV п.4.7. При ремонте и реконструкции зданий и сооружений ОЗП=1,15; ЭМ=1,25 к расх.; ЗПМ=1,25; ТЗ=1,15; ТЗМ=1,25) |  |  | 0.71 | 0.39 | [6 empty] | 0.05 | 0.01
43 | ТЕР24-02-124-01 | Выдержка под давлением до 0,6 МПа при испытании на прочность и герметичность газопроводов условным диаметром: 50-300 мм | 1 участок испытания газопровода | 1 | 1153.22 | 1028.93 |  |  | 1153 | 124 | 1029 |  | 16.1 | 16.1
|  | (МДС35-IV п.4.7. При ремонте и реконструкции зданий и сооружений ОЗП=1,15; ЭМ=1,25 к расх.; ЗПМ=1,25; ТЗ=1,15; ТЗМ=1,25) |  |  | 124.29 | 67.64 |  |  |  |  | 68 |  | 8.75 | 8.75
Раздел 2. Автоматизация
44 | ТЕР18-07-001-02 | Установка манометров: с трехходовым краном | 1 компл. | 2 | 2.79 |  | 0.78 |  | 6 | 4 |  | 2 | 0.253 | 0.51
|  | 2,53 = 185,82 - 1 x 183,29 (МДС35-IV п.4.7. При ремонте и реконструкции зданий и сооружений ОЗП=1,15; ЭМ=1,25 к расх.; ЗПМ=1,25; ТЗ=1,15; ТЗМ=1,25) |  |  | 2.01
45 | прайс | Манометр КМ-22 0-6кПа кл. точ. 1,5 Цена:2500:6,95*1,05=377,70 | шт | 2 | 377.7 |  | 377.7 |  | 755 |  |  | 755
46 | ТССЦ-302-1831 | Кран шаровой муфтовый 11Б27П1, диаметром 15 мм | шт. | 2 | 21.27 |  | 21.27 |  | 43 |  |  | 43
47 | ТЕРм11-02-001-03 | Прибор, устанавливаемый на резьбовых соединениях, масса: до 10 кг | 1 шт. | 2 | 17.89 |  | 1.49 |  | 36 | 33 |  | 3 | 2.06 | 4.12
16.4
48 | прайс | Преобразователь разности давления АИР 20/М2-ДД-410 0...10.. Цена:53000/1,2/6,951,05=6672,66 | шт | 1 | 6672.66 |  | 6672.66 |  | 6673 |  |  | 6673
49 | прайс | Преобразователь давления АИР 20/М2-ДИ-110-0...10.. Цена:45000/1,2/6,95*1,05=5665,47 | шт | 1 | 5665.47 |  | 5665.47 |  | 5665 |  |  | 5665
50 | ТЕРм11-02-001-02 | Прибор, устанавливаемый на резьбовых соединениях, масса: до 5 кг | 1 шт. | 2 | 13.83 |  | 1.41 |  | 28 | 25 |  | 3 | 1.56 | 3.12
12.42
51 | прайс | Преобразователь температуры ТС1187/1/50м/-50...+180*С Цена:2400/6,95*1,05=362,59 | копл. (пара) | 1 | 362.59 |  | 362.59 |  | 363 |  |  | 363
52 | прайс | Гильза защитная Г316.1.120 Цена:708/6,95*1,05=106,96 | шт | 2 | 106.96 |  | 106.96 |  | 214 |  |  | 214
53 | прайс | бобышка БП1-02-М20-55 Цена:230/6,95*1,05=34,75 | шт | 2 | 34.75 |  | 34.75 |  | 70 |  |  | 70
54 | ТЕР24-01-033-01 | Установка вентилей и клапанов обратных муфтовых диаметром: до 20 мм | 1 шт. | 6 | 7.74 |  | 0.7 |  | 46 | 42 |  | 4 | 0.966 | 5.8
|  | 6,82 = 37,21 - 1 x 30,39 (МДС35-IV п.4.7. При ремонте и реконструкции зданий и сооружений ОЗП=1,15; ЭМ=1,25 к расх.; ЗПМ=1,25; ТЗ=1,15; ТЗМ=1,25) |  |  | 7.04
55 | ТССЦ-302-1831 | Кран шаровой муфтовый 11Б27П1, диаметром 15 мм | шт. | 2 | 21.27 |  | 21.27 |  | 43 |  |  | 43
56 | прайс | Блок клапанный одновентельный Ду15 КШМ-15 Цена:1800/6,95*1,05=271,94 | шт | 2 | 271.94 |  | 271.94 |  | 544 |  |  | 544
57 | Прайс | Кран шаровой манометровый КШМ-15/6,3-ПШК Ду15 Цена:3500/1,2/6,95*1,05=440,65 | шт | 1 | 449.65 |  | 449.65 |  | 450 |  |  | 450
58 | прайс | Блок клапанный трехвентельный БКН11 Цена:4500/6,95*1,05=679,86 | шт | 1 | 679.86 |  | 679.86 |  | 680 |  |  | 680
59 | ТЕРм11-03-011-02 | Прибор для анализа физико-химического состава вещества, категория сложности: II | 1 компл. | 2 | 141.27 | 51.26 | 18.53 |  | 283 | 143 | 103 | 37 | 8.98 | 17.96
[5 empty] | 71.48 | 2.29 |  |  |  |  | 5 |  | 0.22 | 0.44
60 | прайс | Сигнализатор загазованности метана (RGDMETMP1) c внешним сенсором загазованности (SGAMET) Цена:9523/6,95*1,05=1438,73 | компл. | 1 | 1438.73 |  | 1438.73 |  | 1439 |  |  | 1439
61 | прайс | Сигнализатор загазованности СО(RGDССОMP1) Цена:11668/6,95*1,05=1762,79 | шт | 1 | 1767.88 |  | 1767.88 |  | 1768 |  |  | 1768
62 | ТЕРм08-02-401-01 | Кабель двух-четырехжильный сечением жилы до 16 мм2 с креплением накладными скобами, полосками с установкой ответвительных коробок | 100 м | 0.85 | 610.47 | 70.68 | 228.13 |  | 519 | 265 | 60 | 194 | 41.28 | 35.09
[5 empty] | 311.66 | 2.08 |  |  |  |  | 2 |  | 0.2 | 0.17
63 | прайс | Кабель КММ 2х0,35 Цена:23/6,95*1,05=3,47 | м | 30 | 3.47 |  | 3.47 |  | 104 |  |  | 104
64 | прайс | Кабель КММ 4х0,35 Цена:33/6,95*1,05=4,99 | м | 20 | 4.99 |  | 4.99 |  | 100 |  |  | 100
65 | прайс | Кабель МКШ 4х0,75 Цена:40/6,95*1,05=6,04 | м | 35 | 6.04 |  | 6.04 |  | 211 |  |  | 211
66 | ТЕРм11-04-008-01 | Съемные и выдвижные блоки (модули, ячейки, ТЭЗ), масса: до 5 кг | 1 шт. | 4 | 8.24 | 0.96 | 0.14 |  | 33 | 29 | 4 |  | 1.03 | 4.12
7.14
67 | Прайс | Источник бесперебойного питания URS Powercom Back BNT-400 Цена:9199/6,95*1,05=1389,78 | шт | 1 | 1389.78 |  | 1389.78 |  | 1390 |  |  | 1390
68 | Прайс | Блок питания БПС-В12-1 Ценообразование: 1100/1,2/6,95*1,05=138,49 | шт | 1 | 138.49 |  | 138.49 |  | 138 |  |  | 138
69 | прайс | Многоканальный блок питания БП14Б-Д4-4-24 Цена:2900/6,95*1,05=438,13 | шт | 2 | 438.13 |  | 438.13 |  | 876 |  |  | 876
70 | ТЕРм11-04-002-01 | Аппарат настольный, масса: до 0,015 т(Установка принтера) | 1 шт. | 3 | 22.48 | 15.29 | 0.14 |  | 67 | 21 | 46 |  | 1.03 | 3.09
7.05
71 | прайс | Принтер с кабелем Centronics LPT. Epson350+ Цена:15070/1,2/6,95*1,05=1897,30 | шт | 1 | 1897.3 |  | 1897.3 |  | 1897 |  |  | 1897
72 | Прайс | Модем Fastrack Xtend GSM Цена: 30300/1,2/6,95*1,05=3814,75 | шт | 1 | 3814.75 |  | 3814.75 |  | 3815 |  |  | 3815
73 | Прайс | Антенна GSM Цена:1000/1,2/6,95*1,05=125,90 | шт | 1 | 125.9 |  | 125.9 |  | 126 |  |  | 126
74 | Прайс | Кабель интерфейсный CAB DAT-2000-15 Цена:3000/1,2/6,95*1,05=377,70 | шт | 1 | 377.7 |  | 377.7 |  | 378 |  |  | 378
75 | ТЕРм08-03-573-04 | Шкаф (пульт) управления навесной, высота, ширина и глубина: до 600х600х350 мм(Монтаж ЩМП-2-0) | 1 шт. | 1 | 56.71 | 34.3 | 3.54 |  | 57 | 19 | 34 | 4 | 2.37 | 2.37
[5 empty] | 18.87 | 2.43 |  |  |  |  | 2 |  | 0.29 | 0.29
76 | ТССЦ-509-6335 | Корпус металлический ШУУРГ 700х450х450 | шт. | 1 | 780.66 |  | 780.66 |  | 781 |  |  | 781
77 | ТЕРм08-03-575-01 | Прибор или аппарат | 1 шт. | 25 | 9.42 |  | 0.5 |  | 236 | 223 |  | 13 | 1.12 | 28
8.92
78 | ТССЦ-509-0066 | DIN рейка / Профиль монтажный перфорированный | шт. | 2 | 18.75 |  | 18.75 |  | 38 |  |  | 38
79 | прайс | Клеммы цена:10/1,2/6,95*1,05=1,26 | шт | 16 | 1.26 |  | 1.26 |  | 20 |  |  | 20
80 | прайс | Разделитель клемм Цена:32/6,95*1,05=4,83 | шт | 3 | 4.83 |  | 4.83 |  | 14 |  |  | 14
81 | прайс | Эквипотенциальные шины Цена:52/6,95*1,05=7,86 | шт. | 2 | 7.86 |  | 7.86 |  | 16 |  |  | 16
82 | прайс | Шина однополюсная дл.60мм Цена:100/6,95*1,05=15,11 | шт | 1 | 15.11 |  | 15.11 |  | 15 |  |  | 15
83 | прайс | Распределительная гребенка однополюсная Цена:308/6,93*1,05=46,53 | шт | 1 | 46.53 |  | 46.53 |  | 47 |  |  | 47
84 | ТЕРм11-03-001-01 | Приборы, устанавливаемые на металлоконструкциях, щитах и пультах, масса: до 5 кг | 1 шт. | 1 | 5.13 |  | 0.99 |  | 5 | 4 |  | 1 | 0.52 | 0.52
4.14
85 | прайс | Вычислитель количества газа с RS-845 марки ВКГ-2 Цена:36540/6,95*1,05=5520,43 | шт | 1 | 5520.43 |  | 5520.43 |  | 5520 |  |  | 5520
86 | ТЕРм08-03-526-01 | Автомат одно-, двух-, трехполюсный, устанавливаемый на конструкции: на стене или колонне, на ток до 25 А | 1 шт. | 4 | 33.55 | 0.76 | 20.89 |  | 134 | 48 | 3 | 83 | 1.56 | 6.24
11.9
87 | ТССЦ-509-2235 | Выключатели автоматические «IEK» ВА47-29 2Р 10А, характеристика С | шт. | 4 | 21.36 |  | 21.36 |  | 85 |  |  | 85
88 | ТЕРм08-03-591-11 | Розетка штепсельная: трехполюсная | 100 шт. | 0.02 | 566.9 | 18.64 | 80.77 |  | 11 | 9 |  | 2 | 58.73 | 1.17
[5 empty] | 467.49 | 0.83 | [6 empty] | 0.08
89 | ТССЦ-503-0482 | Розетка | шт. | 2 | 10.09 |  | 10.09 |  | 20 |  |  | 20
90 | ТЕРм08-03-532-01 | Пост управления кнопочный общего назначения, устанавливаемый на конструкции: на полу, количество элементов поста до 3 | 1 шт. | 1 | 74.08 | 0.22 | 59.59 |  | 74 | 14 |  | 60 | 1.87 | 1.87
14.27
91 | прайс | Кнопка грибовидная с фиксацией ABHL1M4N Цена:650/6,95*1,05=98,20 | шт | 1 | 98.2 |  | 98.2 |  | 98 |  |  | 98
92 | прайс | Лампа сигнальная зеленая AD22DS Цена:95/6,95*1,05=14,35 | шт | 1 | 14.35 |  | 14.35 |  | 14 |  |  | 14
93 | ТЕРм08-02-395-01 | Лоток металлический штампованный по установленным конструкциям, ширина лотка: до 200 мм | 1 т | 0.06 | 841.46 | 348.05 | 85.71 |  | 50 | 24 | 21 | 5 | 54 | 3.24
[5 empty] | 407.7 | 12.99 |  |  |  |  | 1 |  | 1.25 | 0.08
94 | прайс | Лоток металлический 100х100 Цена:195/6,95*1,05=29,46 | м | 3 | 29.46 |  | 29.46 |  | 88 |  |  | 88
95 | прайс | Крвшка лотка Цена:65/6,95*1,05=9,82 | м | 3 | 9.82 |  | 9.82 |  | 29 |  |  | 29
96 | прайс | Заклепка аллюминевая д4мм дл.10мм Цена:100/6,95*1,05=15,11 | 100шт | 0.2 | 15.11 |  | 15.11 |  | 3 |  |  | 3
97 | ТЕРм08-02-398-01 | Провод в лотках, сечением: до 6 мм2 | 100 м | 0.5 | 22.9 | 2.33 | 12.79 |  | 11 | 4 | 1 | 6 | 1.03 | 0.52
[5 empty] | 7.78 | 0.1 | [6 empty] | 0.01 | 0.01
98 | прайс | Провод монтажный ПВ3х0,75 Цена:5,9/6,95*1,05=0,89 | м | 50 | 0.89 |  | 0.89 |  | 45 |  |  | 45
99 | прайс | Наконечники штыревые S=0,75мм Цена:80/6,95*1,05=12,09 | 100шт | 0.5 | 12.12 |  | 12.12 |  | 6 |  |  | 6
100 | прайс | Хомут пластиковый Цена:187/6,95*1,05=28,25 | 100шт | 0.1 | 28.25 |  | 28.25 |  | 3 |  |  | 3
101 | прайс | Жгут спиральный для кабеля "Наира" Цена:53/6,95*1,05=8,01 | м | 0.5 | 8.01 |  | 8.01 |  | 4 |  |  | 4
102 | ТЕРм08-02-409-01 | Труба винипластовая по установленным конструкциям, по стенам и колоннам с креплением скобами, диаметр: до 25 мм | 100 м | 0.4 | 205 | 43.4 | 17.85 |  | 82 | 58 | 17 | 7 | 19.04 | 7.62
[5 empty] | 143.75 | 0.94 | [6 empty] | 0.09 | 0.04
103 | прайс | Гофрированная труба д16мм Цена:10/6,95*1,05=1,37 | м | 40 | 1.37 |  | 1.37 |  | 55 |  |  | 55
104 | ТЕРм08-02-412-02 | Затягивание провода в проложенные трубы и металлические рукава первого одножильного или многожильного в общей оплетке, суммарное сечение до 6 мм2 | 100 м | 0.4 | 61.87 | 4.66 | 16.52 |  | 25 | 16 | 2 | 7 | 5.39 | 2.16
[5 empty] | 40.69 | 0.21 | [6 empty] | 0.02 | 0.01
105 | прайс | Провод монтажный ПВ4х2,5 желто-зеленый Цена:70/6,95*1,05=10,57 | м | 20 | 10.57 |  | 10.57 |  | 211 |  |  | 211
106 | прайс | Наконечник под болт М6 S=1,5 Цена:22/6,95*1,05=3,32 | шт | 16 | 3.32 |  | 3.32 |  | 53 |  |  | 53
107 | ТЕРм08-02-390-01 | Короба пластмассовые: шириной до 40 мм | 100 м | 0.035 | 175.75 | 29.9 | 21.56 |  | 6 | 4 | 1 | 1 | 16.29 | 0.57
[5 empty] | 124.29 | 0.1 | [6 empty] | 0.01
108 | прайс | Кабель-канал пластиковый 40х25 Цена:150/6,95*1,05=22,66 | м | 2 | 22.66 |  | 22.66 |  | 45 |  |  | 45
109 | прайс | Кабель-канал пластиковый 40х40 Цена:212/6,95*1,05=32,03 | м | 1.5 | 32.03 |  | 32.03 |  | 48 |  |  | 48
110 | ТЕРм08-02-399-01 | Провод в коробах, сечением: до 6 мм2 | 100 м | 0.07 | 36.68 | 2.33 | 13.06 |  | 3 | 2 |  | 1 | 2.82 | 0.2
[5 empty] | 21.29 | 0.1 | [6 empty] | 0.01
111 | прайс | Провод монтажный ПВ3х0,5 Цена:4,1/6,95*1,05=0,62 | м | 7 | 0.62 |  | 0.62 |  | 4 |  |  | 4
112 | прайс | Наконечники штыревые S=0,5мм Цена:3,13/6,95*1,05=0,47 | шт | 3 | 0.47 |  | 0.47 |  | 1 |  |  | 1
113 | ТЕРм08-02-411-04 | Ввод гибкий, наружный диаметр металлорукава: до 27 мм | 1 ввод | 1 | 11.18 |  | 4.99 |  | 11 | 6 |  | 5 | 0.82 | 0.82
6.19
114 | ТЕРм08-02-411-04 | Ввод гибкий, наружный диаметр металлорукава: до 27 мм | 1 ввод | 1 | 11.18 |  | 4.99 |  | 11 | 6 |  | 5 | 0.82 | 0.82
6.19
115 | прайс | Гибкий кабелепровод д15мм дл.1,5м Цена:9000/6,95*1,05=1359,71 | шт | 1 | 1359.71 |  | 1359.71 |  | 1360 |  |  | 1360
116 | прайс | Провод монтажный ПВ3х0,5 Цена:4,1/6,95*1,05=0,62 | м | 3 | 0.62 |  | 0.62 |  | 2 |  |  | 2
117 | ТЕРм10-06-068-15 | конфигурация и настройка сетевых компонентов (мост, маршрутизатор, модем и т.п.) | 1 шт. | 1 | 387.44 |  | 7.6 |  | 387 | 380 |  | 7 | 32 | 32
379.84
118 | ТЕРм10-06-068-16 | программирование сетевого элемента и отладка его работы (мультиплексор, регенератор) | 1 сетевой элемент | 1 | 242.15 |  | 4.75 |  | 242 | 237 |  | 5 | 20 | 20
237.4
Раздел 3. Пусконаладочные работы
119 | ТЕРп02-01-002-03 | Автоматизированная система управления II категории технической сложности с количеством каналов (Кобщ): 10 | 1 система | 1 | 1009.55 |  |  |  | 1010 | 1010 |  |  | 85 | 85
1009.55
120 | ТЕРп01-03-001-01 | Выключатель однополюсный напряжением до 1 кВ: с электромагнитным, тепловым или комбинированным расцепителем | 1 шт. | 2 | 10.25 |  |  |  | 21 | 21 |  |  | 1.36 | 2.72
10.25
121 | ТЕРп01-06-001-01 | Система постоянного тока с одной аккумуляторной батареей без элементного коммутатора | 1 система | 1 | 218.7 |  |  |  | 219 | 219 |  |  | 21.6 | 21.6
218.7
122 | ТЕРп01-11-013-01 | Замер полного сопротивления цепи "фаза-нуль" | 1 токоприемник | 1 | 12.54 |  |  |  | 13 | 13 |  |  | 1.22 | 1.22
12.54
123 | ТЕРп01-11-014-01 | Снятие характеристик для определения напряжения прикосновения в точках, указанных в проекте | 1 точка прикосновения | 1 | 133.16 |  |  |  | 133 | 133 |  |  | 12.96 | 12.96
133.16
124 | ТЕРп01-05-028-05 | Программируемый микропроцессорный комплекс | 1 устройство | 1 | 233.29 |  |  |  | 233 | 233 |  |  | 23.04 | 23.04
233.29
125 | ТЕРп01-13-001-02 | Присоединение с количеством взаимосвязанных устройств: до 5 шт. | 1 присоединение | 1 | 476.08 |  |  |  | 476 | 476 |  |  | 40.5 | 40.5
476.08
Итого прямые затраты по смете в ценах 2001г. | [8 empty] | 92850 | 4927 | 2426 | 85497 |  | 519.44
[11 empty] | 120 |  |  | 14.47
Итого прямые затраты по смете с учетом коэффициентов к итогам | [8 empty] | 663114 | 52052 | 16860 | 594202 |  | 519.44
[11 empty] | 120 |  |  | 14.47
В том числе, справочно:
Переход в цены 4кв.2018г. ПЗ=6,95 (ОЗП=6,95; ЭМ=6,95; МАТ=6,95) (Поз. 2, 4, 11-18, 25-32, 6-7, 9-10, 19-21, 33, 40-43, 34-37, 1, 3, 5, 8, 22-24, 38-39, 44-45, 48-49, 51-53, 58, 46, 54-55, 67-69, 72-74, 76, 78-83, 85, 87, 89, 98-101, 103, 47, 50, 56-57, 59-61, 84, 117-118, 62-65, 75, 77, 86, 88, 90-97, 102, 104-116, 66, 70-71) | [8 empty] | 539931 | 16791 | 14435 | 508707
Переход в цены 4кв.2018г. ПЗ=15,41 (ОЗП=15,41; ЭМ=15,41; МАТ=15,41) (Поз. 119-125) | [8 empty] | 30333 | 30333
Накладные расходы | [8 empty] | 40318
В том числе, справочно:
65% ФОТ (от 32438) (Поз. 119-125) | [8 empty] | 21085
74% ФОТ (от 167) (Поз. 2) | [8 empty] | 124
80% ФОТ (от 8877) (Поз. 1, 3, 5, 8, 22-24, 38-39, 47, 50, 56-57, 59-61, 84, 117-118) | [8 empty] | 7101
90% ФОТ (от 21) (Поз. 34-36) | [8 empty] | 19
92% ФОТ (от 348) (Поз. 66, 70-71) | [8 empty] | 320
95% ФОТ (от 4856) (Поз. 62-65, 75, 77, 86, 88, 90-97, 102, 104-116) | [8 empty] | 4613
105% ФОТ (от 35) (Поз. 37) | [8 empty] | 37
128% ФОТ (от 2033) (Поз. 4, 11-18, 25-32, 44-45, 48-49, 51-53, 58) | [8 empty] | 2602
130% ФОТ (от 3397) (Поз. 19-21, 33, 40-43, 46, 54-55) | [8 empty] | 4417
Сметная прибыль | [8 empty] | 26511
В том числе, справочно:
40% ФОТ (от 32438) (Поз. 119-125) | [8 empty] | 12975
50% ФОТ (от 167) (Поз. 2) | [8 empty] | 84
55% ФОТ (от 35) (Поз. 37) | [8 empty] | 19
60% ФОТ (от 8877) (Поз. 1, 3, 5, 8, 22-24, 38-39, 47, 50, 56-57, 59-61, 84, 117-118) | [8 empty] | 5326
65% ФОТ (от 5204) (Поз. 62-65, 75, 77, 86, 88, 90-97, 102, 104-116, 66, 70-71) | [8 empty] | 3382
70% ФОТ (от 21) (Поз. 34-36) | [8 empty] | 15
83% ФОТ (от 2033) (Поз. 4, 11-18, 25-32, 44-45, 48-49, 51-53, 58) | [8 empty] | 1687
89% ФОТ (от 3397) (Поз. 19-21, 33, 40-43, 46, 54-55) | [8 empty] | 3023
Итоги по смете:
Итого по разделу 1 Газоснабжение | [8 empty] | 377253 |  |  |  |  | 150.47
13.43
Итого по разделу 2 Автоматизация | [8 empty] | 286192 |  |  |  |  | 181.93
1.04
Итого по разделу 3 Пусконаладочные работы | [8 empty] | 66498 |  |  |  |  | 187.04
Итого | [8 empty] | 729943 |  |  |  |  | 519.44
14.47
В том числе:
Материалы | [8 empty] | 594202
Машины и механизмы | [8 empty] | 16860
ФОТ | [8 empty] | 52172
Накладные расходы | [8 empty] | 40318
Сметная прибыль | [8 empty] | 26511
Непредвиденные затраты 2% | [8 empty] | 14599
Итого с учетом доп. затрат в тек ценах | [8 empty] | 744542
НДС 20% | [8 empty] | 148908.4
ВСЕГО по смете | [8 empty] | 893450.4 |  |  |  |  | 519.44
14.47
Составил: ___________________________Зубов В.Л.
(должность, подпись, расшифровка)
Проверил: ___________________________
(должность, подпись, расшифровка)