## БИМ инд. по статьям с мат. и ТЗ
СОГЛАСОВАНО: | [11 empty] | УТВЕРЖДАЮ:
___________ | [11 empty] | ___________
"____" _____________ 2016 г. | [11 empty] | "____" _______________2016 г.
Тепловая сеть от коллекторов котельной ул. Одесская,40 до многоэтажного комплекса со встроенными помещениями
и надземно-подземной парковкой по ул. Коммунаров, 270 в г. Краснодаре
ЛОКАЛЬНЫЙ СМЕТНЫЙ РАСЧЕТ № 03-01
(локальная смета)
| на | благоустройство
Основание: проект 15/16
|  | Сметная стоимость строительных работ _______________________________________________________________________________________________ |  |  | ___________________________2296,836 |  | тыс. руб.
|  | Средства на оплату труда _______________________________________________________________________________________________ |  |  | ___________________________122,939 |  | тыс. руб.
|  | Сметная трудоемкость _______________________________________________________________________________________________ |  |  | _______________________________________________________________________________________________758,97 |  | чел.час
|  | Трудозатраты механизаторов _______________________________________________________________________________________________ |  |  | _______________________________________________________________________________________________171,11 |  | чел.час
Составлен(а) в текущих (прогнозных) ценах по состоянию на 1кв.2016г.
№ пп | Обосно- вание | Наименование работ и затрат | Ед. изм. | Кол. | Стоимость единицы, руб. |  |  | Обоснова-ние, индекс | Общая стоимость, руб. |  |  |  | Затр.тр.раб-х не занятых обслуж.машин
[5 empty] | Всего | Экспл. маш. | Мат-ы |  | Всего | в т.ч. оплата труда | Экспл. маш. | Мат-ы | Обслуж-х машины
[5 empty] | оплата труда | в т.ч. оплата труда |  |  |  |  | в т.ч. оплата труда |  | на ед-цу | всего
1 | 2 | 3 | 4 | 5 | 6 | 7 | 8 | 9 | 10 | 11 | 12 | 13 | 14 | 15
Раздел 1. Демонтаж покрытия
1 | ТЕР27-03-008-02 | Разборка покрытий и оснований: щебеночных | 100 м3 конструкций | 3.536 | 541.15 | 458.39 |  | ОЗП=17,99; ЭМ=8,251; ЗПМ=17,99; МАТ=5,304 | 1913.51 | 292.64 | 1620.87 |  | 13.22 | 46.75
[5 empty] | 82.76 | 38.7 |  |  |  |  | 136.84 |  | 3.79 | 13.4
2 | ТЕР27-03-008-04 | Разборка покрытий и оснований: асфальтобетонных | 100 м3 конструкций | 1.2035 | 4390.39 | 3191.12 |  | 1 Индексы на 1 квартал 2016г письмо от 02.03.2016 №207-249/16-01-09 п.1 ОЗП=17,99; ЭМ=8,251; ЗПМ=17,99; МАТ=5,304 | 5283.83 | 1443.32 | 3840.51 |  | 179.8 | 216.39
[5 empty] | 1199.27 | 356.83 |  |  |  |  | 429.44 |  | 45.63 | 54.92
3 | ТЕР27-03-010-01 | Разборка бортовых камней: на бетонном основании | 100 м | 1.32 | 493.18 |  |  | 1 Индексы на 1 квартал 2016г письмо от 02.03.2016 №207-249/16-01-09 п.1 ОЗП=17,99; ЭМ=8,251; ЗПМ=17,99; МАТ=5,304 | 651 | 651 |  |  | 76.7 | 101.24
493.18
4 | ТССЦпг01-01-01-043 | Погрузочные работы при автомобильных перевозках: мусора строительного с погрузкой экскаваторами емкостью ковша до 0,5 м3 | 1 т груза | 0.8546 | 3.7 | 3.7 |  | 1 Индексы на 1 квартал 2016г письмо от 02.03.2016 №207-249/16-01-09 п.1 ОЗП=17,99; ЭМ=8,251; ЗПМ=17,99; МАТ=5,304 | 3.16 |  | 3.16
5 | ТССЦпг03-21-01-025 | Перевозка грузов автомобилями-самосвалами грузоподъемностью 10 т, работающих вне карьера, на расстояние: до 25 км I класс груза | 1 т груза | 0.8546 | 22.41 | 22.41 |  | 1 Индексы на 1 квартал 2016г письмо от 02.03.2016 №207-249/16-01-09 п.1 ОЗП=17,99; ЭМ=8,251; ЗПМ=17,99; МАТ=5,304 | 19.15 |  | 19.15
Раздел 2. Восстановление асфальтобетонного покрытия проездов
6 | ТЕР27-04-001-04 | Устройство подстилающих и выравнивающих слоев оснований: из щебня | 100 м3 материала основания (в плотном теле) | 2.6075 | 3094.98 | 2817.73 | 120.26 | 1 Индексы на 1 квартал 2016г письмо от 02.03.2016 №207-249/16-01-09 п.1 ОЗП=17,99; ЭМ=8,251; ЗПМ=17,99; МАТ=5,304 | 8070.16 | 409.35 | 7347.23 | 313.58 | 24.19 | 63.08
[5 empty] | 156.99 | 214.45 |  |  |  |  | 559.18 |  | 20.6 | 53.71
7 | ТССЦ-408-0015 | Щебень из природного камня для строительных работ марка 800, фракция 20-40 мм | м3 | 328.545 | 165.33 |  | 165.33 | 1 Индексы на 1 квартал 2016г письмо от 02.03.2016 №207-249/16-01-09 п.1 ОЗП=17,99; ЭМ=8,251; ЗПМ=17,99; МАТ=5,304 | 54318.34 |  |  | 54318.34
8 | ТЕР27-06-026-01 | Розлив вяжущих материалов | 1 т | 0.26075 | 2374.94 | 42.19 | 2332.75 | 1 Индексы на 1 квартал 2016г письмо от 02.03.2016 №207-249/16-01-09 п.1 ОЗП=17,99; ЭМ=8,251; ЗПМ=17,99; МАТ=5,304 | 619.27 |  | 11 | 608.27
[6 empty] | 5.48 |  |  |  |  | 1.43 |  | 0.66 | 0.17
9 | ТЕР27-06-020-06 | Устройство покрытия толщиной 4 см из горячих асфальтобетонных смесей пористых крупнозернистых, плотность каменных материалов: 2,5-2,9 т/м3 | 1000 м2 покрытия | 0.745 | 49362.22 | 2206.13 | 46860.41 | 1 Индексы на 1 квартал 2016г письмо от 02.03.2016 №207-249/16-01-09 п.1 ОЗП=17,99; ЭМ=8,251; ЗПМ=17,99; МАТ=5,304 | 36774.85 | 220.28 | 1643.57 | 34911 | 38.3 | 28.53
[5 empty] | 295.68 | 201.55 |  |  |  |  | 150.15 |  | 19.05 | 14.19
10 | ТЕР27-06-021-06 | На каждые 0,5 см изменения толщины покрытия добавлять или исключать: к расценке 27-06-020-06 (до 7 см) | 1000 м2 покрытия | 0.745 | 35245.02 | 12.42 | 35228.46 | 1 Индексы на 1 квартал 2016г письмо от 02.03.2016 №207-249/16-01-09 п.1 ОЗП=17,99; ЭМ=8,251; ЗПМ=17,99; МАТ=5,304 | 26257.54 | 3.08 | 9.25 | 26245.21 | 0.54 | 0.4
|  | (ПЗ=6 (ОЗП=6; ЭМ=6 к расх.; ЗПМ=6; МАТ=6 к расх.; ТЗ=6; ТЗМ=6)) |  |  | 4.14
11 | ТЕР27-06-026-01 | Розлив вяжущих материалов | 1 т | 0.26075 | 2374.94 | 42.19 | 2332.75 | 1 Индексы на 1 квартал 2016г письмо от 02.03.2016 №207-249/16-01-09 п.1 ОЗП=17,99; ЭМ=8,251; ЗПМ=17,99; МАТ=5,304 | 619.27 |  | 11 | 608.27
[6 empty] | 5.48 |  |  |  |  | 1.43 |  | 0.66 | 0.17
12 | ТЕР27-06-020-01 | Устройство покрытия толщиной 4 см из горячих асфальтобетонных смесей плотных мелкозернистых типа АБВ, плотность каменных материалов: 2,5-2,9 т/м3 | 1000 м2 покрытия | 0.745 | 60264.74 | 2213.01 | 57756.05 | 1 Индексы на 1 квартал 2016г письмо от 02.03.2016 №207-249/16-01-09 п.1 ОЗП=17,99; ЭМ=8,251; ЗПМ=17,99; МАТ=5,304 | 44897.23 | 220.28 | 1648.69 | 43028.26 | 38.3 | 28.53
[5 empty] | 295.68 | 201.87 |  |  |  |  | 150.39 |  | 19.08 | 14.21
13 | ТЕР27-06-021-01 | На каждые 0,5 см изменения толщины покрытия добавлять или исключать: к расценке 27-06-020-01(до 5 см) | 1000 м2 покрытия | 0.745 | 14404.2 | 4.4 | 14398.42 | 1 Индексы на 1 квартал 2016г письмо от 02.03.2016 №207-249/16-01-09 п.1 ОЗП=17,99; ЭМ=8,251; ЗПМ=17,99; МАТ=5,304 | 10731.13 | 1.03 | 3.28 | 10726.82 | 0.18 | 0.13
|  | (ПЗ=2 (ОЗП=2; ЭМ=2 к расх.; ЗПМ=2; МАТ=2 к расх.; ТЗ=2; ТЗМ=2)) |  |  | 1.38
Раздел 3. Восстановление асфальтобетонного покрытия тротуаров
14 | ТЕР27-04-001-04 | Устройство подстилающих и выравнивающих слоев оснований: из щебня | 100 м3 материала основания (в плотном теле) | 0.9285 | 3094.98 | 2817.73 | 120.26 | 1 Индексы на 1 квартал 2016г письмо от 02.03.2016 №207-249/16-01-09 п.1 ОЗП=17,99; ЭМ=8,251; ЗПМ=17,99; МАТ=5,304 | 2873.69 | 145.77 | 2616.26 | 111.66 | 24.19 | 22.46
[5 empty] | 156.99 | 214.45 |  |  |  |  | 199.12 |  | 20.6 | 19.13
15 | ТССЦ-408-0038 | Щебень из природного камня для строительных работ марка 800, фракция 5-20 мм | м3 | 116.991 | 188.38 |  | 188.38 | 1 Индексы на 1 квартал 2016г письмо от 02.03.2016 №207-249/16-01-09 п.1 ОЗП=17,99; ЭМ=8,251; ЗПМ=17,99; МАТ=5,304 | 22038.76 |  |  | 22038.76
16 | ТЕР27-07-001-01 | Устройство асфальтобетонных покрытий дорожек и тротуаров однослойных из литой мелкозернистой асфальтобетонной смеси толщиной 3 см | 100 м2 покрытия | 6.19 | 5313.83 | 19.26 | 5181.93 | 1 Индексы на 1 квартал 2016г письмо от 02.03.2016 №207-249/16-01-09 п.1 ОЗП=17,99; ЭМ=8,251; ЗПМ=17,99; МАТ=5,304 | 32892.61 | 697.24 | 119.22 | 32076.15 | 15.12 | 93.59
[5 empty] | 112.64 | 0.44 |  |  |  |  | 2.72 |  | 0.05 | 0.31
17 | ТЕР27-07-001-02 | На каждые 0,5 см изменения толщины покрытия добавлять к расценке 27-07-001-01(до 5 см) | 100 м2 покрытия | 6.19 | 3446.4 | 7.4 | 3369.88 | 1 Индексы на 1 квартал 2016г письмо от 02.03.2016 №207-249/16-01-09 п.1 ОЗП=17,99; ЭМ=8,251; ЗПМ=17,99; МАТ=5,304 | 21333.22 | 427.85 | 45.81 | 20859.56 | 9.28 | 57.44
|  | (ПЗ=4 (ОЗП=4; ЭМ=4 к расх.; ЗПМ=4; МАТ=4 к расх.; ТЗ=4; ТЗМ=4)) |  |  | 69.12
Раздел 4. Восстановление бордюров
18 | ТЕР27-02-010-02 | Установка бортовых камней бетонных: при других видах покрытий | 100 м бортового камня | 1.32 | 4869.35 | 94.68 | 4258.09 | 1 Индексы на 1 квартал 2016г письмо от 02.03.2016 №207-249/16-01-09 п.1 ОЗП=17,99; ЭМ=8,251; ЗПМ=17,99; МАТ=5,304 | 6427.54 | 681.89 | 124.98 | 5620.67 | 76.08 | 100.43
[5 empty] | 516.58 | 7.07 |  |  |  |  | 9.33 |  | 0.68 | 0.9
19 | ТССЦ-403-8023 | Камни бортовые БР 100.20.8 /бетон В22,5 (М300), объем 0,016 м3/ (ГОСТ 6665-91) | шт. | 104 | 44.99 |  | 44.99 | 1 Индексы на 1 квартал 2016г письмо от 02.03.2016 №207-249/16-01-09 п.1 ОЗП=17,99; ЭМ=8,251; ЗПМ=17,99; МАТ=5,304 | 4678.96 |  |  | 4678.96
20 | ТССЦ-403-8021 | Камни бортовые БР 100.30.15 /бетон В30 (М400), объем 0,043 м3/ (ГОСТ 6665-91) | шт. | 28 | 81.21 |  | 81.21 | 1 Индексы на 1 квартал 2016г письмо от 02.03.2016 №207-249/16-01-09 п.1 ОЗП=17,99; ЭМ=8,251; ЗПМ=17,99; МАТ=5,304 | 2273.88 |  |  | 2273.88
Итого прямые затраты по смете в ценах 2001г. | [8 empty] | 282677.1 | 5193.73 | 19063.98 | 258419.39 |  | 758.97
[11 empty] | 1640.03 |  |  | 171.11
Итого прямые затраты по смете с учетом индексов, в текущих ценах (Индексы на 1 квартал 2016г письмо от 02.03.2016 №207-249/16-01-09 п.1 ОЗП=17,99; ЭМ=8,251; ЗПМ=17,99; МАТ=5,304) | [8 empty] | 1621388.54 | 93435.2 | 157296.9 | 1370656.44 |  | 758.97
[11 empty] | 29504.14 |  |  | 171.11
Накладные расходы | [8 empty] | 148756.6
В том числе, справочно:
121% = 142%*0.85 ФОТ (от 122939,34) (Поз. 1-3, 6-20) | [8 empty] | 148756.6
Сметная прибыль | [8 empty] | 93433.9
В том числе, справочно:
76% = 95%*0.8 ФОТ (от 122939,34) (Поз. 1-3, 6-20) | [8 empty] | 93433.9
Итоги по смете:
Автомобильные дороги (МДС81-33.2004 Прил.4 п.21; Письмо №АП-5536/06 Прил.1 п.21; Письмо от 27.11.12 №2536-ИП/12/ГС) | [8 empty] | 1863394.96 |  |  |  |  | 758.97
171.11
Погрузо-разгрузочные работы | [8 empty] | 26.07
Перевозка грузов автотранспортом | [8 empty] | 158.01
Итого | [8 empty] | 1863579.04 |  |  |  |  | 758.97
171.11
В том числе:
Материалы | [8 empty] | 1370656.44
Машины и механизмы | [8 empty] | 157296.9
ФОТ | [8 empty] | 122939.34
Накладные расходы | [8 empty] | 148756.6
Сметная прибыль | [8 empty] | 93433.9
Временные здания и сооружения 2,4% | [8 empty] | 44725.9
Итого | [8 empty] | 1908304.94
Непредвиденные затраты 2% | [8 empty] | 38166.1
Итого с непредвиденными | [8 empty] | 1946471.04
НДС 18% | [8 empty] | 350364.79
ВСЕГО по смете | [8 empty] | 2296835.83 |  |  |  |  | 758.97
171.11
Составил: ___________________________Бойченко С.Р.
(должность, подпись, расшифровка)
Проверил:_____________________________Г.И.Тарарухин