## БИМ инд. по статьям с мат. и ТЗ
СОГЛАСОВАНО: | [11 empty] | УТВЕРЖДАЮ:
___________ | [11 empty] | ___________
"____" _____________ 2016 г. | [11 empty] | "____" _______________2016 г.
Тепловая сеть от магистральной тепловой сети котельной ул. Невкипелого, 25/1 до жилых домов по ул. Трудовой Славы,62А в г. Краснодаре
(наименование стройки)
ЛОКАЛЬНЫЙ СМЕТНЫЙ РАСЧЕТ № 07-01-01
(локальная смета)
| на | благоустройство
Основание: проект 29/16 ТС,КЖ
|  | Сметная стоимость строительных работ _______________________________________________________________________________________________ |  |  | ___________________________665,363 |  | тыс. руб.
|  | Средства на оплату труда _______________________________________________________________________________________________ |  |  | ___________________________99,063 |  | тыс. руб.
|  | Сметная трудоемкость _______________________________________________________________________________________________ |  |  | _______________________________________________________________________________________________730,51 |  | чел.час
|  | Трудозатраты механизаторов _______________________________________________________________________________________________ |  |  | _______________________________________________________________________________________________36,81 |  | чел.час
Составлен(а) в текущих (прогнозных) ценах по состоянию на 3кв.2016г.
№ пп | Обосно- вание | Наименование работ и затрат | Ед. изм. | Кол. | Стоимость единицы, руб. |  |  | Обоснова-ние, индекс | Общая стоимость, руб. |  |  |  | Затр.тр.раб-х не занятых обслуж.машин
[5 empty] | Всего | Экспл. маш. | Мат-ы |  | Всего | в т.ч. оплата труда | Экспл. маш. | Мат-ы | Обслуж-х машины
[5 empty] | оплата труда | в т.ч. оплата труда |  |  |  |  | в т.ч. оплата труда |  | на ед-цу | всего
1 | 2 | 3 | 4 | 5 | 6 | 7 | 8 | 9 | 10 | 11 | 12 | 13 | 14 | 15
Раздел 1. Демонтаж покрытия
1 | ТЕР27-03-008-04 | Разборка покрытий и оснований: асфальтобетонных | 100 м3 конструкций | 0.081 | 4390.39 | 3191.12 |  | ОЗП=17,93; ЭМ=8,618; ЗПМ=17,93; МАТ=4,671 | 356 | 97 | 259 |  | 179.8 | 14.56
[5 empty] | 1199.27 | 356.83 |  |  |  |  | 29 |  | 45.63 | 3.7
2 | ТЕРр68-20-1 | Разборка тротуаров и дорожек из плит с их отноской и укладкой в штабель | 100 м2 основания | 3.28 | 114.32 |  |  | ОЗП=17,93; ЭМ=8,618; ЗПМ=17,93; МАТ=4,671 | 375 | 375 |  |  | 18.68 | 61.27
114.32
3 | ТЕР27-03-010-01 | Разборка бортовых камней: на бетонном основании | 100 м | 1.78 | 493.18 |  |  | ОЗП=17,93; ЭМ=8,618; ЗПМ=17,93; МАТ=4,671 | 878 | 878 |  |  | 76.7 | 136.53
493.18
4 | ТССЦпг01-01-01-043 | Погрузочные работы при автомобильных перевозках: мусора строительного с погрузкой экскаваторами емкостью ковша до 0,5 м3 | 1 т груза | 16 | 3.7 | 3.7 |  | ОЗП=17,93; ЭМ=8,618; ЗПМ=17,93; МАТ=4,671 | 59 |  | 59
5 | ТССЦпг03-21-01-025 | Перевозка грузов автомобилями-самосвалами грузоподъемностью 10 т, работающих вне карьера, на расстояние: до 25 км I класс груза | 1 т груза | 16 | 22.41 | 22.41 |  | ОЗП=17,93; ЭМ=8,618; ЗПМ=17,93; МАТ=4,671 | 359 |  | 359
Раздел 2. Восстановление покрытий
Покрытие 81м2
6 | ТЕР27-04-001-04 | Устройство подстилающих и выравнивающих слоев оснований: из щебня | 100 м3 материала основания (в плотном теле) | 0.2835 | 3094.98 | 2817.73 | 120.26 | ОЗП=17,93; ЭМ=8,618; ЗПМ=17,93; МАТ=4,671 | 877 | 45 | 799 | 33 | 24.19 | 6.86
[5 empty] | 156.99 | 214.45 |  |  |  |  | 61 |  | 20.6 | 5.84
7 | ТССЦ-408-0015 | Щебень из природного камня для строительных работ марка 800, фракция 20-40 мм | м3 | 35.721 | 165.33 |  | 165.33 | ОЗП=17,93; ЭМ=8,618; ЗПМ=17,93; МАТ=4,671 | 5906 |  |  | 5906
8 | ТЕР27-06-026-01 | Розлив вяжущих материалов | 1 т | 0.02835 | 2374.94 | 42.19 | 2332.75 | ОЗП=17,93; ЭМ=8,618; ЗПМ=17,93; МАТ=4,671 | 67 |  | 1 | 66
[6 empty] | 5.48 | [6 empty] | 0.66 | 0.02
9 | ТЕР27-06-020-03 | Устройство покрытия толщиной 4 см из горячих асфальтобетонных смесей плотных крупнозернистых типа АБ, плотность каменных материалов: 2,5-2,9 т/м3 | 1000 м2 покрытия | 0.081 | 58562.72 | 2213.01 | 56054.03 | ОЗП=17,93; ЭМ=8,618; ЗПМ=17,93; МАТ=4,671 | 4744 | 24 | 179 | 4541 | 38.3 | 3.1
[5 empty] | 295.68 | 201.87 |  |  |  |  | 16 |  | 19.08 | 1.55
10 | ТССЦ-410-0006 | Асфальтобетонные смеси дорожные, аэродромные и асфальтобетон (горячие и теплые для плотного асфальтобетона мелко и крупнозернистые, песчаные), марка II, тип Б | т | -7.76 | 581.93 |  | 581.93 | ОЗП=17,93; ЭМ=8,618; ЗПМ=17,93; МАТ=4,671 | -4516 |  |  | -4516
11 | ТССЦ-410-0010 | Асфальтобетонные смеси дорожные, аэродромные и асфальтобетон (горячие и теплые для плотного асфальтобетона мелко и крупнозернистые, песчаные), марка III, тип Б | т | 7.76 | 527.68 |  | 527.68 | ОЗП=17,93; ЭМ=8,618; ЗПМ=17,93; МАТ=4,671 | 4095 |  |  | 4095
12 | ТЕР27-06-021-03 | На каждые 0,5 см изменения толщины покрытия добавлять или исключать: к расценке 27-06-020-03 (до 5 см) | 1000 м2 покрытия | 0.081 | 13977.78 | 4.14 | 13972.26 | ОЗП=17,93; ЭМ=8,618; ЗПМ=17,93; МАТ=4,671 | 1132 |  |  | 1132 | 0.18 | 0.01
|  | (ПЗ=2 (ОЗП=2; ЭМ=2 к расх.; ЗПМ=2; МАТ=2 к расх.; ТЗ=2; ТЗМ=2)) |  |  | 1.38
13 | ТССЦ-410-0006 | Асфальтобетонные смеси дорожные, аэродромные и асфальтобетон (горячие и теплые для плотного асфальтобетона мелко и крупнозернистые, песчаные), марка II, тип Б | т | -1.944 | 581.93 |  | 581.93 | ОЗП=17,93; ЭМ=8,618; ЗПМ=17,93; МАТ=4,671 | -1131 |  |  | -1131
Верхний слой из мелкозернистого а/бетона 141 м2
14 | ТЕР27-06-026-01 | Розлив вяжущих материалов | 1 т | 0.04935 | 2374.94 | 42.19 | 2332.75 | ОЗП=17,93; ЭМ=8,618; ЗПМ=17,93; МАТ=4,671 | 117 |  | 2 | 115
[6 empty] | 5.48 | [6 empty] | 0.66 | 0.03
15 | ТЕР27-06-020-01 | Устройство покрытия толщиной 4 см из горячих асфальтобетонных смесей плотных мелкозернистых типа АБВ, плотность каменных материалов: 2,5-2,9 т/м3 | 1000 м2 покрытия | 0.141 | 60264.74 | 2213.01 | 57756.05 | ОЗП=17,93; ЭМ=8,618; ЗПМ=17,93; МАТ=4,671 | 8497 | 42 | 312 | 8143 | 38.3 | 5.4
[5 empty] | 295.68 | 201.87 |  |  |  |  | 28 |  | 19.08 | 2.69
16 | ТЕР27-06-021-01 | На каждые 0,5 см изменения толщины покрытия добавлять или исключать: к расценке 27-06-020-01(до 5 см) | 1000 м2 покрытия | 0.141 | 14404.2 | 4.4 | 14398.42 | ОЗП=17,93; ЭМ=8,618; ЗПМ=17,93; МАТ=4,671 | 2031 |  | 1 | 2030 | 0.18 | 0.03
|  | (ПЗ=2 (ОЗП=2; ЭМ=2 к расх.; ЗПМ=2; МАТ=2 к расх.; ТЗ=2; ТЗМ=2)) |  |  | 1.38
Тротуар 328м2
17 | ТЕР27-04-001-02 | Устройство подстилающих и выравнивающих слоев оснований: из песчано-гравийной смеси, дресвы | 100 м3 материала основания (в плотном теле) | 0.1968 | 2245.93 | 2024.59 | 120.26 | ОЗП=17,93; ЭМ=8,618; ЗПМ=17,93; МАТ=4,671 | 442 | 20 | 398 | 24 | 15.72 | 3.09
[5 empty] | 101.08 | 144.55 |  |  |  |  | 28 |  | 14.81 | 2.91
18 | ТССЦ-408-0200 | Смесь песчано-гравийная природная | м3 | 24.0096 | 136.52 |  | 136.52 | ОЗП=17,93; ЭМ=8,618; ЗПМ=17,93; МАТ=4,671 | 3278 |  |  | 3278
19 | ТЕР27-04-001-04 | Устройство подстилающих и выравнивающих слоев оснований: из щебня | 100 м3 материала основания (в плотном теле) | 0.82 | 3094.98 | 2817.73 | 120.26 | ОЗП=17,93; ЭМ=8,618; ЗПМ=17,93; МАТ=4,671 | 2538 | 129 | 2311 | 98 | 24.19 | 19.84
[5 empty] | 156.99 | 214.45 |  |  |  |  | 176 |  | 20.6 | 16.89
20 | ТССЦ-408-0015 | Щебень из природного камня для строительных работ марка 800, фракция 20-40 мм | м3 | 103.32 | 165.33 |  | 165.33 | ОЗП=17,93; ЭМ=8,618; ЗПМ=17,93; МАТ=4,671 | 17082 |  |  | 17082
21 | ТЕР27-07-005-01 | Устройство покрытий из тротуарной плитки, количество плитки при укладке на 1 м2: 40 шт.(плитка б/у) | 10 м2 | 32.8 | 103.85 | 12.82 | 10.91 | ОЗП=17,93; ЭМ=8,618; ЗПМ=17,93; МАТ=4,671 | 3406 | 2628 | 420 | 358 | 10.5 | 344.4
[5 empty] | 80.12 | 0.5 |  |  |  |  | 16 |  | 0.06 | 1.97
Раздел 3. Восстановление бордюров
22 | ТЕР27-02-010-02 | Установка бортовых камней бетонных: при других видах покрытий | 100 м бортового камня | 1.78 | 4869.35 | 94.68 | 4258.09 | ОЗП=17,93; ЭМ=8,618; ЗПМ=17,93; МАТ=4,671 | 8667 | 920 | 169 | 7578 | 76.08 | 135.42
[5 empty] | 516.58 | 7.07 |  |  |  |  | 13 |  | 0.68 | 1.21
23 | ТССЦ-403-8021 | Камни бортовые БР 100.30.15 /бетон В30 (М400), объем 0,043 м3/ (ГОСТ 6665-91) | шт. | 18 | 81.21 |  | 81.21 | ОЗП=17,93; ЭМ=8,618; ЗПМ=17,93; МАТ=4,671 | 1462 |  |  | 1462
Итого прямые затраты по смете в ценах 2001г. | [8 empty] | 60721 | 5158 | 5269 | 50294 |  | 730.51
[11 empty] | 367 |  |  | 36.81
Итого прямые затраты по смете с учетом индексов, в текущих ценах (Письмо №207-2416/16-01-09 от 08.06.2016г Индексы изменения стоимости СМР на 3квартал 2016г ОЗП=17,93; ЭМ=8,618; ЗПМ=17,93; МАТ=4,671) | [8 empty] | 372814 | 92483 | 45408 | 234923 |  | 730.51
[11 empty] | 6580 |  |  | 36.81
Накладные расходы | [8 empty] | 117647
В том числе, справочно:
88% = 104%*0.85 ФОТ (от 6724) (Поз. 2) | [8 empty] | 5917
121% = 142%*0.85 ФОТ (от 92339) (Поз. 1, 3, 6-23) | [8 empty] | 111730
Сметная прибыль | [8 empty] | 73406
В том числе, справочно:
48% = 60%*0.8 ФОТ (от 6724) (Поз. 2) | [8 empty] | 3228
76% = 95%*0.8 ФОТ (от 92339) (Поз. 1, 3, 6-23) | [8 empty] | 70178
Итоги по смете:
Автомобильные дороги (МДС81-33.2004 Прил.4 п.21; Письмо №АП-5536/06 Прил.1 п.21; Письмо от 27.11.12 №2536-ИП/12/ГС) | [8 empty] | 544396 |  |  |  |  | 669.24
36.81
Благоустройство (ремонтно-строительные) (МДС81-33.2004 Прил.5 п.18; Письмо №АП-5536/06 Прил.2 п.18; Письмо от 27.11.12 №2536-ИП/12/ГС) | [8 empty] | 15869 |  |  |  |  | 61.27
Погрузо-разгрузочные работы | [8 empty] | 508
Перевозка грузов автотранспортом | [8 empty] | 3094
Итого | [8 empty] | 563867 |  |  |  |  | 730.51
36.81
В том числе:
Материалы | [8 empty] | 234923
Машины и механизмы | [8 empty] | 45408
ФОТ | [8 empty] | 99063
Накладные расходы | [8 empty] | 117647
Сметная прибыль | [8 empty] | 73406
НДС 18% | [8 empty] | 101496.06
ВСЕГО по смете | [8 empty] | 665363.06 |  |  |  |  | 730.51
36.81
Составил ведущий инженер-сметчик: ___________________________Бойченко С.Р.
(должность, подпись, расшифровка)
Проверил: