## ЛСР 17 граф
СОГЛАСОВАНО: | [11 empty] | УТВЕРЖДАЮ:
_________________ | [11 empty] | _________________
" _____ " ________________ 2016 г. | [11 empty] | "____" ______________2016 г.
Капитальный ремонт подземной тепловой сети ТЭЦ-ЧМР от ТК-15 до ТК-17 по ул.Селезнева - ул.Старокубанская
(наименование стройки)
ЛОКАЛЬНЫЙ СМЕТНЫЙ РАСЧЕТ №
(локальная смета)
|  | на | Устройство переходов в грунтах с помощью установок горизонтально-направленного бурения
(наименование работ и затрат, наименование объекта)
Основание:
|  |  | Сметная стоимость строительных работ _______________________________________________________________________________________________ | [5 empty] | ___________________________1449,269 |  | тыс. руб.
|  |  | Средства на оплату труда _______________________________________________________________________________________________ | [5 empty] | ___________________________47,838 |  | тыс. руб.
|  |  | Сметная трудоемкость _______________________________________________________________________________________________ | [5 empty] | _______________________________________________________________________________________________249,09 |  | чел.час
Составлен(а) в текущих (прогнозных) ценах по состоянию на ______________
№ пп | Обосно- вание | Наименование | Ед. изм. | Кол. | Стоимость единицы, руб. |  |  |  | Общая стоимость, руб. |  |  |  | Т/з осн. раб.на ед. | Т/з осн. раб. Всего | Т/з мех. на ед. | Т/з мех. Всего
[5 empty] | Всего | В том числе |  |  | Всего | В том числе
[6 empty] | Осн.З/п | Эк.Маш | З/пМех |  | Осн.З/п | Эк.Маш | З/пМех
1 | 2 | 3 | 4 | 5 | 6 | 7 | 8 | 9 | 10 | 11 | 12 | 13 | 14 | 15 | 16 | 17
Раздел 1.
1 | ТЕР01-01-004-05 | Разработка грунта в отвал экскаваторами «драглайн» или «обратная лопата» с ковшом вместимостью: 0,25 м3, группа грунтов 2 ИНДЕКС К ПОЗИЦИИ(справочно): 1 Индекс изменения сметной стоимости СМР на 3 квартал 2015 года (средневзвешенный) ОЗП=17,434; ЭМ=7,336; ЗПМ=17,434; МАТ=4,829 | 1000 м3 грунта | 0,039 3*3*4/1000+0,003 | 4361.75 | 80.5 | 4281.25 | 522.38 | 170 | 3 | 167 | 20 | 12.86 | 0.5 | 58.76 | 2.29
2 | ТЕР01-01-033-04 | Засыпка траншей и котлованов с перемещением грунта до 5 м бульдозерами мощностью: 79 кВт (108 л.с.), группа грунтов 1 ИНДЕКС К ПОЗИЦИИ(справочно): 1 Индекс изменения сметной стоимости СМР на 3 квартал 2015 года (средневзвешенный) ОЗП=17,434; ЭМ=7,336; ЗПМ=17,434; МАТ=4,829 | 1000 м3 грунта | 0.003 | 301.74 |  | 301.74 | 36.37 | 1 |  | 1 |  |  |  | 3.5 | 0.01
3 | ТЕР04-01-074-01 | Монтаж машины горизонтального бурения прессово-шнекового типа РВА ИНДЕКС К ПОЗИЦИИ(справочно): 1 Индекс изменения сметной стоимости СМР на 3 квартал 2015 года (средневзвешенный) ОЗП=17,434; ЭМ=7,336; ЗПМ=17,434; МАТ=4,829 | 1 машина | 1 | 1410.34 | 213.94 | 1196.4 | 54.03 | 1410 | 214 | 1196 | 54 | 26.51 | 26.51 | 5.2 | 5.2
4 | ТЕР04-01-075-01 | Демонтаж машины горизонтального бурения прессово-шнекового типа РВА ИНДЕКС К ПОЗИЦИИ(справочно): 1 Индекс изменения сметной стоимости СМР на 3 квартал 2015 года (средневзвешенный) ОЗП=17,434; ЭМ=7,336; ЗПМ=17,434; МАТ=4,829 | 1 машина | 1 | 813.32 | 111.92 | 701.4 | 26.81 | 813 | 112 | 701 | 27 | 14.06 | 14.06 | 2.58 | 2.58
5 | ТЕР04-01-076-01 | Бурение пилотной скважины машиной горизонтального бурения прессово-шнековой с усилием продавливания 203 ТС (2000кН) фирмы SHMIDT, KRANZ-GRUPPE ИНДЕКС К ПОЗИЦИИ(справочно): 1 Индекс изменения сметной стоимости СМР на 3 квартал 2015 года (средневзвешенный) ОЗП=17,434; ЭМ=7,336; ЗПМ=17,434; МАТ=4,829 | 100 м бурения скважины | 0,38 38 / 100 | 7741.68 | 82.85 | 7632.54 | 113.21 | 2942 | 31 | 2900 | 43 | 9.97 | 3.79 | 10.01 | 3.8
7 | ТЕР04-01-078-09 | Бурение с расширением до проектных размеров скважины длиной 50 м машиной горизонтального бурения прессово-шнековой с усилием продавливания 203 ТС (2000 кН) фирмы SHMIDT, KRANZ-GRUPPE трехступенчатым методом с одновременным продавливанием отрезков (длиной по 4 м), сваренных между собой стальных трубопроводов диаметром: 1020 мм (Уменьшение диаметра до 820мм ПЗ=0,825 (ОЗП=0,825; ЭМ=0,825 к расх.; ЗПМ=0,825; МАТ=0,825 к расх.; ТЗ=0,825; ТЗМ=0,825)) ИНДЕКС К ПОЗИЦИИ(справочно): 1 Индекс изменения сметной стоимости СМР на 3 квартал 2015 года (средневзвешенный) ОЗП=17,434; ЭМ=7,336; ЗПМ=17,434; МАТ=4,829 | 100 м бурения скважины | 0.38 | 51968.35 | 960.58 | 47898.72 | 1200.28 | 19748 | 365 | 18202 | 456 | 119.03 | 45.23 | 119.31 | 45.34
9 | ТЕРр69-11-1 | Механизированное приготовление растворов в построечных условиях: цементных ИНДЕКС К ПОЗИЦИИ(справочно): 1 Индекс изменения сметной стоимости СМР на 3 квартал 2015 года (средневзвешенный) ОЗП=17,434; ЭМ=7,336; ЗПМ=17,434; МАТ=4,829 | 1 м3 раствора | 58.19 | 22.83 | 15.65 | 7.18 | 5.33 | 1328 | 911 | 417 | 310 | 2.5 | 145.48 | 0.69 | 40.15
10 | ТССЦ-110-0257 | Полимер Terra Raid ИНДЕКС К ПОЗИЦИИ(справочно): 1 Индекс изменения сметной стоимости СМР на 3 квартал 2015 года (средневзвешенный) ОЗП=17,434; ЭМ=7,336; ЗПМ=17,434; МАТ=4,829 | т | 0.608 | 105205.46 |  |  |  | 63965
11 | ТССЦ-109-0087 | Бентонит Super-Bore 50 LB Bag ИНДЕКС К ПОЗИЦИИ(справочно): 1 Индекс изменения сметной стоимости СМР на 3 квартал 2015 года (средневзвешенный) ОЗП=17,434; ЭМ=7,336; ЗПМ=17,434; МАТ=4,829 | т | 3,8 0,1*38 | 8342.3 |  |  |  | 31701
12 | ТССЦ-103-0257 | Трубы стальные электросварные прямошовные и спирально-шовные группы А и Б с сопротивлением по разрыву 38 кгс/мм2, наружный диаметр 820 мм, толщина стенки 14 мм ИНДЕКС К ПОЗИЦИИ(справочно): 1 Индекс изменения сметной стоимости СМР на 3 квартал 2015 года (средневзвешенный) ОЗП=17,434; ЭМ=7,336; ЗПМ=17,434; МАТ=4,829 | м | 38 | 2635.36 |  |  |  | 100144
Итого прямые затраты по смете в ценах 2001г. | [8 empty] | 222222 | 1636 | 23584 | 910 |  | 235.57 |  | 99.37
Итого прямые затраты по смете с учетом коэффициентов к итогам | [8 empty] | 225805 | 1744 | 27059 | 1000 |  | 249.09 |  | 108.26
В том числе, справочно:
8. Строительство инженерных сетей и сооружений, а также объектов жилищно-гражданского назначения в стесненных условиях застроенной части города: ОЗП=1,15; ЭМ=1,15; ЗПМ=1,15; ТЗ=1,15; ТЗМ=1,15 (Поз. 1-5, 7, 11-12) | [8 empty] | 3583 | 109 | 3475 | 90 |  | 13.5135 |  | 8.883
Итого прямые затраты по смете с учетом индексов, в текущих ценах (Индекс изменения сметной стоимости СМР на 3 квартал 2015 года (средневзвешенный) ОЗП=17,434; ЭМ=7,336; ЗПМ=17,434; МАТ=4,829) | [8 empty] | 1180232 | 30404 | 198505 | 17434 |  | 249.09 |  | 108.26
Накладные расходы | [8 empty] | 37081
В том числе, справочно:
56% = 66%*0,85 ФОТ (от 21287) (Поз. 9) | [8 empty] | 11921
81% = 95%*0,85 ФОТ (от 453) (Поз. 1-2) | [8 empty] | 367
95% = 112%*0,85 ФОТ (от 26098) (Поз. 3-5, 7, 11-12) | [8 empty] | 24793
Сметная прибыль | [8 empty] | 10881
В том числе, справочно:
40% = 50%*0,8 ФОТ (от 453) (Поз. 1-2) | [8 empty] | 181
41% = 51%*0,8 ФОТ (от 26098) (Поз. 3-5, 7, 11-12) | [8 empty] | 10700
Итоги по смете:
Земляные работы, выполняемые механизированным способом | [8 empty] | 2016 |  |  |  |  | 0.58 |  | 2.65
Скважины | [8 empty] | 886429 |  |  |  |  | 103.03 |  | 65.46
Изготовление в построечных условиях материалов и полуфабрикатов, металлических и трубопроводных заготовок (Норматив СП необходимо указать при составлении сметы) | [8 empty] | 30862 |  |  |  |  | 145.48 |  | 40.15
Прокладка и монтаж сетей связи | [8 empty] | 308887
Итого | [8 empty] | 1228194 |  |  |  |  | 249.09 |  | 108.26
В том числе:
Материалы | [8 empty] | 951323
Машины и механизмы | [8 empty] | 198505
ФОТ | [8 empty] | 47838
Накладные расходы | [8 empty] | 37081
Сметная прибыль | [8 empty] | 10881
НДС 18% | [8 empty] | 221074.92
ВСЕГО по смете | [8 empty] | 1449268.92 |  |  |  |  | 249.09 |  | 108.26
Составил: ___________________________
(должность, подпись, расшифровка)
Проверил: ___________________________
(должность, подпись, расшифровка)