## БИМ инд. по статьям с мат. и ТЗ
СОГЛАСОВАНО: | [11 empty] | УТВЕРЖДАЮ:
___________ | [11 empty] | ___________
"____" _____________ 2017 г. | [11 empty] | "____" _______________2017 г.
Тепловая сеть вдоль ГК "Марриот" и бани купца М.Лихацкого в г.Краснодаре
(наименование стройки)
ЛОКАЛЬНЫЙ СМЕТНЫЙ РАСЧЕТ № 17-07-17-101
(локальная смета)
| на | Перекладка тепловой сети. (Дополнительные работы)
Основание: акт на доп. работы.
|  | Сметная стоимость _______________________________________________________________________________________________ |  |  | ___________________________1085,629 |  | тыс. руб.
|  | строительных работ _______________________________________________________________________________________________ |  |  | _______________________________________________________________________________________________846,127 |  | тыс. руб.
|  | монтажных работ _______________________________________________________________________________________________ |  |  | _______________________________________________________________________________________________55,858 |  | тыс. руб.
|  | Средства на оплату труда _______________________________________________________________________________________________ |  |  | ___________________________150,996 |  | тыс. руб.
|  | Сметная трудоемкость _______________________________________________________________________________________________ |  |  | _______________________________________________________________________________________________729,38 |  | чел.час
|  | Трудозатраты механизаторов _______________________________________________________________________________________________ |  |  | _______________________________________________________________________________________________351,82 |  | чел.час
Составлен(а) в текущих (прогнозных) ценах по состоянию на 1кв.2016г.
№ пп | Обосно- вание | Наименование работ и затрат | Ед. изм. | Кол. | Стоимость единицы, руб. |  |  | Обоснова-ние, индекс | Общая стоимость, руб. |  |  |  | Затр.тр.раб-х не занятых обслуж.машин
[5 empty] | Всего | Экспл. маш. | Мат-ы |  | Всего | в т.ч. оплата труда | Экспл. маш. | Мат-ы | Обслуж-х машины
[5 empty] | оплата труда | в т.ч. оплата труда |  |  |  |  | в т.ч. оплата труда |  | на ед-цу | всего
1 | 2 | 3 | 4 | 5 | 6 | 7 | 8 | 9 | 10 | 11 | 12 | 13 | 14 | 15
Раздел 1. Подземная канальная тепловая сеть от УТ (сущ.) до бани
Демонтаж бетонного основания дорожного
1 | ТЕР46-04-003-02 | Разборка бетонных конструкций объемом более 1 м3 при помощи отбойных молотков из бетона марки: 150 | 1 м3 | 10 | 841.71 | 694.58 |  |  | 8417.1 | 1471.3 | 6945.8 |  | 21.51 | 215.1
[5 empty] | 147.13 | 80.16 |  |  |  |  | 801.6 |  | 10.37 | 103.7
2 | ТССЦпг01-01-01-003 | Погрузочные работы при автомобильных перевозках: изделий из сборного железобетона, бетона, керамзитобетона массой до 3 т | 1 т груза | 24 | 10.76 |  |  |  | 258.24
3 | ТССЦпг03-21-01-010 | Перевозка грузов автомобилями-самосвалами грузоподъемностью 10 т, работающих вне карьера, на расстояние: до 10 км I класс груза | 1 т груза | 24 | 14.77 | 14.77 |  |  | 354.48 |  | 354.48
Разработка грунта обрушевшихся стенок траншеи, повышение натуральных отметок земли
4 | ТЕР01-01-014-02 | Разработка грунта с погрузкой на автомобили-самосвалы экскаваторами с ковшом вместимостью: 0,4 (0,35-0,45) м3, группа грунтов 2 | 1000 м3 грунта | 0.13188 | 8126.73 | 7970.66 | 6.62 |  | 1071.75 | 19.71 | 1051.17 | 0.87 | 23.874 | 3.15
|  | (МДС35-IV п.4.7. При ремонте и реконструкции зданий и сооружений работы, аналогичные технологическим процессам в новом строительстве ОЗП=1,15; ЭМ=1,25 к расх.; ЗПМ=1,25; ТЗ=1,15; ТЗМ=1,25) |  |  | 149.45 | 754.76 |  |  |  |  | 99.54 |  | 75.25 | 9.92
5 | ТССЦпг03-21-01-015 | Перевозка грузов автомобилями-самосвалами грузоподъемностью 10 т, работающих вне карьера, на расстояние: до 15 км I класс груза | 1 т груза | 230.79 | 17.32 | 17.32 |  |  | 3997.28 |  | 3997.28
Шпунтовая стенка для усиления фундаментов
6 | ТЕР05-01-055-03 | Бурение скважин диаметром 450 мм вращательным (роторным) способом в грунтах и породах группы: 3 | 1 м скважины | 45 | 278.56 | 243.75 | 17.18 |  | 12535.2 | 793.35 | 10968.75 | 773.1 | 2.0355 | 91.6
|  | (МДС35-IV п.4.7. При ремонте и реконструкции зданий и сооружений работы, аналогичные технологическим процессам в новом строительстве ОЗП=1,15; ЭМ=1,25 к расх.; ЗПМ=1,25; ТЗ=1,15; ТЗМ=1,25) |  |  | 17.63 | 16.55 |  |  |  |  | 744.75 |  | 1.8875 | 84.94
7 | ТЕР05-01-062-01 | Бетонирование свай | 1 м3 конструктивного объема свай | 6 | 219.62 | 52.78 | 161.41 |  | 1317.72 | 32.58 | 316.68 | 968.46 | 0.736 | 4.42
|  | (МДС35-IV п.4.7. При ремонте и реконструкции зданий и сооружений работы, аналогичные технологическим процессам в новом строительстве ОЗП=1,15; ЭМ=1,25 к расх.; ЗПМ=1,25; ТЗ=1,15; ТЗМ=1,25) |  |  | 5.43 | 4.55 |  |  |  |  | 27.3 |  | 0.4375 | 2.63
8 | ТССЦ-401-0009 | Бетон тяжелый, класс В25 (М350) | м3 | 6.12 | 798.22 |  | 798.22 |  | 4885.11 |  |  | 4885.11
9 | ТЕР05-01-061-01 | Установка в скважину арматурного каркаса | 1 скважина | 9 | 472.52 | 428.96 | 12.74 |  | 4252.68 | 277.38 | 3860.64 | 114.66 | 4.0825 | 36.74
|  | (МДС35-IV п.4.7. При ремонте и реконструкции зданий и сооружений работы, аналогичные технологическим процессам в новом строительстве ОЗП=1,15; ЭМ=1,25 к расх.; ЗПМ=1,25; ТЗ=1,15; ТЗМ=1,25) |  |  | 30.82 | 43.64 |  |  |  |  | 392.76 |  | 4.2 | 37.8
10 | ТССЦ-204-0024 | Горячекатаная арматурная сталь периодического профиля класса А-III, диаметром 16-18 мм | т | 0.799 | 5155.89 |  | 5155.89 |  | 4119.56 |  |  | 4119.56
11 | ТССЦ-101-2548 | Сталь полосовая 40х4 мм | т | 0.15 | 5983.32 |  | 5983.32 |  | 897.5 |  |  | 897.5
12 | ТССЦ-204-0051 | Надбавки к ценам заготовок за сборку и сварку каркасов и сеток пространственных, диаметром 16-18 мм | т | 0.799 | 2143.68 |  | 2143.68 |  | 1712.8 |  |  | 1712.8
Защитная ж/б ростверковая стена
13 | ТЕР46-04-001-03 | Разборка: железобетонных фундаментов | 1 м3 | 0.82 | 519.75 | 380.03 | 27.24 |  | 426.2 | 92.23 | 311.62 | 22.35 | 15.45 | 12.67
[5 empty] | 112.48 | 43.52 |  |  |  |  | 35.69 |  | 5.63 | 4.62
14 | ТЕР46-04-003-10 | Разборка железобетонных конструкций объемом более 1 м3 при помощи отбойных молотков из бетона марки: 300 | 1 м3 | 0.775 | 1931.96 | 1548.83 | 27.24 |  | 1497.27 | 275.81 | 1200.34 | 21.12 | 52.03 | 40.32
[5 empty] | 355.89 | 178.41 |  |  |  |  | 138.27 |  | 23.08 | 17.89
Старые коммуникации
15 | ТЕРр66-1-3 | Разборка трубопроводов водоснабжения из чугунных труб диаметром: 150 мм | 100 м | 0.26 | 782.88 |  |  |  | 203.55 | 203.55 |  |  | 125.06 | 32.52
782.88
16 | ТЕР46-06-003-03 | Разборка санитарно-технических систем: канализации | 10 м3 строительного объема | 0.312 | 92.75 | 38.4 |  |  | 28.94 | 16.96 | 11.98 |  | 7.04 | 2.2
[5 empty] | 54.35 | 1.35 |  |  |  |  | 0.42 |  | 0.13 | 0.04
Камера УТ2 из сборного ж/б
17 | ТЕР08-01-002-01 | Устройство основания под фундаменты: песчаного | 1 м3 основания | 0.9 | 227.43 | 28.15 | 181.95 |  | 204.69 | 15.6 | 25.34 | 163.75 | 2.645 | 2.38
|  | (МДС35-IV п.4.7. При ремонте и реконструкции зданий и сооружений работы, аналогичные технологическим процессам в новом строительстве ОЗП=1,15; ЭМ=1,25 к расх.; ЗПМ=1,25; ТЗ=1,15; ТЗМ=1,25) |  |  | 17.33 | 2.91 |  |  |  |  | 2.62 |  | 0.3625 | 0.33
18 | ТЕР01-01-033-02 | Засыпка траншей и котлованов с перемещением грунта до 5 м бульдозерами мощностью: 59 кВт (80 л.с.), группа грунтов 2 | 1000 м3 грунта | 0.0915 | 818.26 | 818.26 |  |  | 74.87 |  | 74.87
|  | (МДС35-IV п.4.7. При ремонте и реконструкции зданий и сооружений работы, аналогичные технологическим процессам в новом строительстве ОЗП=1,15; ЭМ=1,25 к расх.; ЗПМ=1,25; ТЗ=1,15; ТЗМ=1,25) |  |  |  | 98.56 |  |  |  |  | 9.02 |  | 11.0875 | 1.01
19 | ТЕР01-02-003-03 | Уплотнение грунта вибрационными катками 2,2 т на первый проход по одному следу при толщине слоя: 35 см | 1000 м3 уплотненного грунта | 0.0915 | 1290.86 | 1290.86 |  |  | 118.11 |  | 118.11
|  | (МДС35-IV п.4.7. При ремонте и реконструкции зданий и сооружений работы, аналогичные технологическим процессам в новом строительстве ОЗП=1,15; ЭМ=1,25 к расх.; ЗПМ=1,25; ТЗ=1,15; ТЗМ=1,25) |  |  |  | 152.98 |  |  |  |  | 14 |  | 15.3125 | 1.4
20 | ТЕР01-01-007-08 | Разработка грунта в отвал в котлованах объемом до 1000 м3 экскаваторами с ковшом вместимостью 0,4 (0,35-0,45) м3, группа грунтов: 2 | 1000 м3 грунта | 0.0156 | 6326.88 | 6326.88 |  |  | 98.7 |  | 98.7
|  | (МДС35-IV п.4.7. При ремонте и реконструкции зданий и сооружений работы, аналогичные технологическим процессам в новом строительстве ОЗП=1,15; ЭМ=1,25 к расх.; ЗПМ=1,25; ТЗ=1,15; ТЗМ=1,25) |  |  |  | 567.04 |  |  |  |  | 8.85 |  | 54.575 | 0.85
21 | ТЕР23-03-001-08 | Устройство круглых сборных железобетонных канализационных колодцев диаметром: 2 м в мокрых грунтах | 10 м3 железобетонных и бетонных конструкций колодца | 0.273 | 20272.84 | 2663.43 | 16842.53 |  | 5534.49 | 209.36 | 727.12 | 4598.01 | 105.34 | 28.76
|  | (МДС35-IV п.4.7. При ремонте и реконструкции зданий и сооружений работы, аналогичные технологическим процессам в новом строительстве ОЗП=1,15; ЭМ=1,25 к расх.; ЗПМ=1,25; ТЗ=1,15; ТЗМ=1,25) |  |  | 766.88 | 147.15 |  |  |  |  | 40.17 |  | 14.1625 | 3.87
22 | ТССЦ-403-0135 | Кольца для колодцев сборные железобетонные диаметром 2000 мм | м | -1.215 | 1568.55 |  | 1568.55 |  | -1905.79 |  |  | -1905.79
23 | ТССЦ-403-3120 | Плиты железобетонные покрытий, перекрытий и днищ | м3 | -0.5405 | 1133.15 |  | 1133.15 |  | -612.47 |  |  | -612.47
24 | ТССЦ-403-8243 | Плита днища ПН20 /бетон В15 (М200), объем 0,59 м3, расход ар-ры 79,44 кг / (серия 3.900.1-14) | шт. | 1 | 1489.63 |  | 1489.63 |  | 1489.63 |  |  | 1489.63
25 | ТССЦ-403-8296 | Кольцо опорное КО-6 /бетон В15 (М200), объем 0,02 м3, расход ар-ры 1,10 кг/ (серия 3.900.1-14) | шт. | 1 | 64.14 |  | 64.14 |  | 64.14 |  |  | 64.14
26 | ТССЦ-403-8238 | Плита перекрытия 1ПП20-2 /бетон В15 (М200), объем 0,55 м3, расход ар-ры 77,66 кг/ (серия 3.900.1-14) | шт. | 1 | 1301.07 |  | 1301.07 |  | 1301.07 |  |  | 1301.07
27 | ССЦ-403-8277 кв. 2016г. | Кольцо стеновое: КС20.6 /бетон В15 (М200), объем 0,39 м3, расход ар-ры 13,04 кг/ (серия 3.900.1-14) | шт. | 1 | 785.76 |  | 785.76 |  | 785.76 |  |  | 785.76
28 | ССЦ-403-8278 кв. 2016г. | Кольцо стеновое: КС20.9 /бетон В15 (М200), объем 0,59 м3, расход ар-ры 19,88 кг/ (серия 3.900.1-14) | шт. | 2 | 1140.89 |  | 1140.89 |  | 2281.78 |  |  | 2281.78
29 | ТССЦ-101-2536 | Люки чугунные тяжелые | шт. | 1 | 586.04 |  | 586.04 |  | 586.04 |  |  | 586.04
30 | ТЕР01-01-033-02 | Засыпка траншей и котлованов с перемещением грунта до 5 м бульдозерами мощностью: 59 кВт (80 л.с.), группа грунтов 2 | 1000 м3 грунта | 0.00715 | 818.26 | 818.26 |  |  | 5.85 |  | 5.85
|  | (МДС35-IV п.4.7. При ремонте и реконструкции зданий и сооружений работы, аналогичные технологическим процессам в новом строительстве ОЗП=1,15; ЭМ=1,25 к расх.; ЗПМ=1,25; ТЗ=1,15; ТЗМ=1,25) |  |  |  | 98.56 |  |  |  |  | 0.7 |  | 11.0875 | 0.08
Разаработка грунта рядом с памятником архитектуры
31 | ТЕР01-02-057-03 | Разработка грунта вручную в траншеях глубиной до 2 м без креплений с откосами, группа грунтов: 3 | 100 м3 грунта | 0.18 | 1785.35 |  |  |  | 321.36 | 321.36 |  |  | 285.2 | 51.34
|  | (МДС35-IV п.4.7. При ремонте и реконструкции зданий и сооружений работы, аналогичные технологическим процессам в новом строительстве ОЗП=1,15; ЭМ=1,25 к расх.; ЗПМ=1,25; ТЗ=1,15; ТЗМ=1,25) |  |  | 1785.35
32 | ТССЦпг01-01-01-003 | Погрузочные работы при автомобильных перевозках: изделий из сборного железобетона, бетона, керамзитобетона массой до 3 т | 1 т груза | 31.5 | 10.76 |  |  |  | 338.94
33 | ТССЦпг03-21-01-015 | Перевозка грузов автомобилями-самосвалами грузоподъемностью 10 т, работающих вне карьера, на расстояние: до 15 км I класс груза | 1 т груза | 31.5 | 17.32 | 17.32 |  |  | 545.58 |  | 545.58
Направляющие опоры под сильфонные компенсаторы
34 | ТЕРм38-01-003-04 | Решетчатые конструкции (стойки, опоры, фермы и пр.), сборка с помощью: лебедок ручных (с установкой и снятием их в процессе работы) или вручную (мелких деталей) | 1 т конструкций | 0.23294 | 1508.55 | 314.99 | 267.16 |  | 351.4 | 215.8 | 73.37 | 62.23 | 120 | 27.95
|  | 1 508,55 = 8 151,98 - 1,032 x 6 437,43 |  |  | 926.4 | 11.68 |  |  |  |  | 2.72 |  | 1.34 | 0.31
35 | ТССЦ-101-3688 | Швеллеры № 16 сталь марки Ст3пс | т | 0.1704 | 5312.74 |  | 5312.74 |  | 905.29 |  |  | 905.29
36 | ТССЦ-103-0204 | Трубы стальные электросварные прямошовные со снятой фаской из стали марок БСт2кп-БСт4кп и БСт2пс-БСт4пс наружный диаметр 325 мм, толщина стенки 8 мм | м | 2 | 496.18 |  | 496.18 |  | 992.36 |  |  | 992.36
Трубопроводы (Неучтенные в основной смете объемы)
37 | ТЕР24-01-009-01 | Надземная прокладка трубопроводов в изоляции из пенополиуретана (ППУ) при условном давлении 1,6 МПа, температуре 150°С, диаметр труб: 50 мм | 1 км трубопровода | 0.008 | 232657.38 | 11830.6 | 215902.69 |  | 1861.26 | 39.39 | 94.64 | 1727.23 | 628.0725 | 5.02
|  | (МДС35-IV п.4.7. При ремонте и реконструкции зданий и сооружений работы, аналогичные технологическим процессам в новом строительстве ОЗП=1,15; ЭМ=1,25 к расх.; ЗПМ=1,25; ТЗ=1,15; ТЗМ=1,25) |  |  | 4924.09 | 727.46 |  |  |  |  | 5.82 |  | 84.6875 | 0.68
38 | ТЕР22-03-001-05 | Установка фасонных частей стальных сварных диаметром: 100-250 мм | 1 т фасонных частей | 0.0546 | 20524.78 | 15984.53 | 919.11 |  | 1120.65 | 197.71 | 872.76 | 50.18 | 406.87 | 22.22
|  | 16 855,55 = 24 241,41 - 1 x 7 385,86 (МДС35-IV п.4.7. При ремонте и реконструкции зданий и сооружений работы, аналогичные технологическим процессам в новом строительстве ОЗП=1,15; ЭМ=1,25 к расх.; ЗПМ=1,25; ТЗ=1,15; ТЗМ=1,25) |  |  | 3621.14 | 1339.79 |  |  |  |  | 73.15 |  | 128.95 | 7.04
39 | Накладная № 1489 от 28.12.2016 г. | Отвод Ст 57*3,5(4)-90-ППУ-ПЭ L1000/1000 | шт | 4 | 422.59 |  | 422.59 |  | 1690.36 |  |  | 1690.36
40 | ТССЦ-507-2035 | Отводы 90 град. с радиусом кривизны R=1,5 Ду на Ру до 16 МПа (160 кгс/см2), диаметром условного прохода 200 мм, наружным диаметром 219 мм, толщиной стенки 8 мм | шт. | 3 | 429.7 |  | 429.7 |  | 1289.1 |  |  | 1289.1
41 | ТЕР22-06-005-05 | Врезка в существующие сети из стальных труб стальных диаметром: 200 мм | 1 врезка | 2 | 415.28 | 279.56 | 94.22 |  | 830.56 | 83 | 559.12 | 188.44 | 4.7265 | 9.45
|  | (МДС35-IV п.4.7. При ремонте и реконструкции зданий и сооружений работы, аналогичные технологическим процессам в новом строительстве ОЗП=1,15; ЭМ=1,25 к расх.; ЗПМ=1,25; ТЗ=1,15; ТЗМ=1,25) |  |  | 41.5 | 20.78 |  |  |  |  | 41.56 |  | 2 | 4
Кирпичная кладка и ж/б основание
42 | ТЕР01-01-033-01 | Засыпка траншей и котлованов с перемещением песка до 5 м бульдозерами мощностью: 59 кВт (80 л.с.), группа грунтов 1 | 1000 м3 грунта | 0.016 | 701.1 | 701.1 |  |  | 11.22 |  | 11.22
|  | (МДС35-IV п.4.7. При ремонте и реконструкции зданий и сооружений работы, аналогичные технологическим процессам в новом строительстве ОЗП=1,15; ЭМ=1,25 к расх.; ЗПМ=1,25; ТЗ=1,15; ТЗМ=1,25) |  |  |  | 84.45 |  |  |  |  | 1.35 |  | 9.5 | 0.15
43 | ТССЦ-408-0121 | Песок природный для строительных работ повышенной крупности и крупный | м3 | 18.4 | 156.68 |  | 156.68 |  | 2882.91 |  |  | 2882.91
44 | ТЕР01-02-003-03 | Уплотнение грунта вибрационными катками 2,2 т на первый проход по одному следу при толщине слоя: 35 см | 1000 м3 уплотненного грунта | 0.01 | 1290.86 | 1290.86 |  |  | 12.91 |  | 12.91
|  | (МДС35-IV п.4.7. При ремонте и реконструкции зданий и сооружений работы, аналогичные технологическим процессам в новом строительстве ОЗП=1,15; ЭМ=1,25 к расх.; ЗПМ=1,25; ТЗ=1,15; ТЗМ=1,25) |  |  |  | 152.98 |  |  |  |  | 1.53 |  | 15.3125 | 0.15
45 | ТЕР06-01-046-07 | Устройство стен и днищ тоннелей и проходных каналов при отношении высоты к ширине: до 1 и толщине стен до 300 мм | 100 м3 железобетона в деле | 0.03 | 147760.33 | 6460.26 | 136242.23 |  | 4432.81 | 151.74 | 193.81 | 4087.26 | 739.45 | 22.18
|  | (МДС35-IV п.4.7. При ремонте и реконструкции зданий и сооружений работы, аналогичные технологическим процессам в новом строительстве ОЗП=1,15; ЭМ=1,25 к расх.; ЗПМ=1,25; ТЗ=1,15; ТЗМ=1,25) |  |  | 5057.84 | 717.04 |  |  |  |  | 21.51 |  | 69.0125 | 2.07
46 | ТЕР08-02-001-09 | Кладка стен приямков и каналов | 1 м3 кладки | 3.02 | 1006.81 | 52.6 | 899.91 |  | 3040.57 | 163.99 | 158.85 | 2717.73 | 8.142 | 24.59
|  | (МДС35-IV п.4.7. При ремонте и реконструкции зданий и сооружений работы, аналогичные технологическим процессам в новом строительстве ОЗП=1,15; ЭМ=1,25 к расх.; ЗПМ=1,25; ТЗ=1,15; ТЗМ=1,25) |  |  | 54.3 | 4.68 |  |  |  |  | 14.13 |  | 0.45 | 1.36
47 | ТЕР07-06-002-07 | Устройство плит перекрытий каналов площадью: до 5 м2 | 100 шт. сборных конструкций | 0.08 | 7335.48 | 5896.64 | 398.33 |  | 586.84 | 83.24 | 471.73 | 31.87 | 137.816 | 11.03
|  | (МДС35-IV п.4.7. При ремонте и реконструкции зданий и сооружений работы, аналогичные технологическим процессам в новом строительстве ОЗП=1,15; ЭМ=1,25 к расх.; ЗПМ=1,25; ТЗ=1,15; ТЗМ=1,25) |  |  | 1040.51 | 756.65 |  |  |  |  | 60.53 |  | 72.825 | 5.83
48 | Прайс | Плита ПТ 300.120.12-6 | шт | 2 | 1388.67 |  | 1388.67 |  | 2777.34 |  |  | 2777.34
49 | Прайс | Плита ПТ 75.120.12-9 | шт | 6 | 343.26 |  | 343.26 |  | 2059.56 |  |  | 2059.56
Планировка вручную
50 | ТЕР47-01-001-02 | Планировка участка: вручную | 100 м2 | 0.45 | 73.43 |  |  |  | 33.04 | 33.04 |  |  | 11.73 | 5.28
|  | (МДС35-IV п.4.7. При ремонте и реконструкции зданий и сооружений работы, аналогичные технологическим процессам в новом строительстве ОЗП=1,15; ЭМ=1,25 к расх.; ЗПМ=1,25; ТЗ=1,15; ТЗМ=1,25) |  |  | 73.43
Изоляция сварных швов
51 | ТЕР22-02-013-06 | Нанесение весьма усиленной антикоррозионной изоляции из полимерных липких лент на стыки и фасонные части стальных трубопроводов диаметром: 200 мм | 1 км трубопровода | 0.0195 | 1831.52 | 975.63 | 213.56 |  | 35.71 | 12.53 | 19.02 | 4.16 | 80.6955 | 1.57
|  | 1 552,61 = 8 935,61 - 321 x 23,00 (МДС35-IV п.4.7. При ремонте и реконструкции зданий и сооружений работы, аналогичные технологическим процессам в новом строительстве ОЗП=1,15; ЭМ=1,25 к расх.; ЗПМ=1,25; ТЗ=1,15; ТЗМ=1,25) |  |  | 642.33 | 137.5 |  |  |  |  | 2.68 |  | 13.75 | 0.27
52 | ТССЦ-101-2022 применительно | Лента «Донрад» | кг | 23.3323 | 89.57 |  | 89.57 |  | 2089.87 |  |  | 2089.87
53 | ТССЦ-104-0482 | Скорлупы из пенополиуретана для изоляции стыков труб диаметром 200 (219) мм | компл. | 22 | 103.47 |  | 103.47 |  | 2276.34 |  |  | 2276.34
Раздел 2. Устройчтво непроходных каналов
54 | ТЕР07-06-001-01 | Устройство непроходных каналов: одноячейковых, перекрываемых или опирающихся на плиту | 100 м3 сборных конструкций | -0.3806 | 19425.16 | 7720.18 | 8543.95 |  | -7393.22 | -1203.09 | -2938.3 | -3251.83 | 428.904 | -163.24
|  | (МДС35-IV п.4.7. При ремонте и реконструкции зданий и сооружений работы, аналогичные технологическим процессам в новом строительстве ОЗП=1,15; ЭМ=1,25 к расх.; ЗПМ=1,25; ТЗ=1,15; ТЗМ=1,25) |  |  | 3161.03 | 724.7 |  |  |  |  | -275.82 |  | 69.75 | -26.55
55 | ТЕР07-06-001-01 | Устройство непроходных каналов: одноячейковых, перекрываемых или опирающихся на плиту | 100 м3 сборных конструкций | 0.23132 | 19425.16 | 7720.18 | 8543.95 |  | 4493.43 | 731.21 | 1785.83 | 1976.39 | 428.904 | 99.21
|  | (МДС35-IV п.4.7. При ремонте и реконструкции зданий и сооружений работы, аналогичные технологическим процессам в новом строительстве ОЗП=1,15; ЭМ=1,25 к расх.; ЗПМ=1,25; ТЗ=1,15; ТЗМ=1,25) |  |  | 3161.03 | 724.7 |  |  |  |  | 167.64 |  | 69.75 | 16.13
56 | ТЕР07-06-002-07 | Устройство плит перекрытий каналов площадью: до 5 м2 | 100 шт. сборных конструкций | 0.37 | 7335.48 | 5896.64 | 398.33 |  | 2714.13 | 384.99 | 2181.76 | 147.38 | 137.816 | 50.99
|  | (МДС35-IV п.4.7. При ремонте и реконструкции зданий и сооружений работы, аналогичные технологическим процессам в новом строительстве ОЗП=1,15; ЭМ=1,25 к расх.; ЗПМ=1,25; ТЗ=1,15; ТЗМ=1,25) |  |  | 1040.51 | 756.65 |  |  |  |  | 279.96 |  | 72.825 | 26.95
Итого прямые затраты по смете в ценах 2001г. | [8 empty] | 86302.57 | 4622.74 | 34111.03 | 46971.62 |  | 637.45
[11 empty] | 2712.45 |  |  | 307.47
Итого прямые затраты по смете с учетом коэффициентов к итогам | [8 empty] | 665694.72 | 95159.52 | 322049.26 | 247891.76 |  | 729.38
[11 empty] | 55836.17 |  |  | 351.82
В том числе, справочно:
8. Строительство инженерных сетей и сооружений, а также объектов жилищно-гражданского назначения в стесненных условиях застроенной части города: ОЗП=1,15; ЭМ=1,15; ЗПМ=1,15; ТЗ=1,15; ТЗМ=1,15 (Поз. 1, 13-14, 16, 3, 5, 33, 4, 18-20, 30, 42-44, 6-9, 15, 17, 46, 21-29, 37-38, 40-41, 51-53, 31, 39, 47-49, 54-56, 45, 50, 10-12, 34-36) | [8 empty] | 5810.07 | 693.41 | 5116.65 |  |  | 95.6175
[11 empty] | 406.87 |  |  | 46.1205
Индекс изменения сметной стоимость на1 кв. 2016 г.Прокладка трубопроводов теплоснабжения в непроходных каналах. ОЗП=17,99; ЭМ=8,251; ЗПМ=17,99; МАТ=5,304 (Поз. 1, 13-14, 16, 3, 5, 33, 4, 18-20, 30, 42-44, 6-9, 15, 17, 46, 21-29, 37-38, 40-41, 51-53, 31, 39, 47-49, 54-56, 45, 50, 10-12, 34-36) | [8 empty] | 576927.31 | 90321.56 | 284439.91 | 202165.85
52997.42
Тендорный понижающий коэффициент ПЗ=0,995 (ОЗП=0,995; ЭМ=0,995; ЗПМ=0,995; МАТ=0,995; ТЗ=0,995; ТЗМ=0,995) (Поз. 1, 13-14, 16, 2, 32, 3, 5, 33, 4, 18-20, 30, 42-44, 6-9, 15, 17, 46, 21-29, 37-38, 40-41, 51-53, 31, 39, 47-49, 54-56, 45, 50, 10-12, 34-36) | [8 empty] | -3345.23 | -478.19 | -1618.34 | -1245.69 |  | -3.6655
[11 empty] | -280.58 |  |  | -1.7681
Накладные расходы | [8 empty] | 147618.98
В том числе, справочно:
66%*0,85 ФОТ (от 4498,29) (Поз. 10-12, 34-36) | [8 empty] | 2523.54
74%*0,85 ФОТ (от 4190,04) (Поз. 15) | [8 empty] | 2635.54
80%*0,85 ФОТ (от 6615,14) (Поз. 31) | [8 empty] | 4498.3
95%*0,85 ФОТ (от 3184,6) (Поз. 4, 18-20, 30, 42-44) | [8 empty] | 2571.56
105%*0,85 ФОТ (от 3566,4) (Поз. 45) | [8 empty] | 3183.01
110%*0,85 ФОТ (от 58302,79) (Поз. 1, 13-14, 16) | [8 empty] | 54513.11
115%*0,85 ФОТ (от 680,2) (Поз. 50) | [8 empty] | 664.9
122%*0,85 ФОТ (от 4041,65) (Поз. 17, 46) | [8 empty] | 4191.19
130%*0,85 ФОТ (от 65916,58) (Поз. 6-9, 21-29, 37-38, 40-41, 51-53, 39, 47-49, 54-56) | [8 empty] | 72837.83
Сметная прибыль | [8 empty] | 88671.25
В том числе, справочно:
45%*0,8 ФОТ (от 6615,14) (Поз. 31) | [8 empty] | 2381.45
50%*0,8 ФОТ (от 7374,64) (Поз. 4, 18-20, 30, 42-44, 15) | [8 empty] | 2949.86
65%*0,8 ФОТ (от 8064,69) (Поз. 45, 10-12, 34-36) | [8 empty] | 4193.64
70%*0,8 ФОТ (от 58302,79) (Поз. 1, 13-14, 16) | [8 empty] | 32649.56
80%*0,8 ФОТ (от 50731,06) (Поз. 6-9, 17, 46) | [8 empty] | 32467.88
85%*0,8 ФОТ (от 4707) (Поз. 39, 47-49, 54-56) | [8 empty] | 3200.76
89%*0,8 ФОТ (от 14520,17) (Поз. 21-29, 37-38, 40-41, 51-53) | [8 empty] | 10338.36
90%*0,8 ФОТ (от 680,2) (Поз. 50) | [8 empty] | 489.74
Итоги по смете:
Итого Строительные работы | [8 empty] | 846127.38 |  |  |  |  | 697.4
351.46
Итого Монтажные работы | [8 empty] | 55857.57 |  |  |  |  | 31.98
0.36
Итого | [8 empty] | 901984.95 |  |  |  |  | 729.38
351.82
В том числе:
Материалы | [8 empty] | 247891.76
Машины и механизмы | [8 empty] | 322049.26
ФОТ | [8 empty] | 150995.69
Накладные расходы | [8 empty] | 147618.98
Сметная прибыль | [8 empty] | 88671.25
Непредвиденные затраты 2% | [8 empty] | 18039.7
Итого с непредвиденными | [8 empty] | 920024.65
НДС 18% | [8 empty] | 165604.44
ВСЕГО по смете | [8 empty] | 1085629.09 |  |  |  |  | 729.38
351.82
Составил: ___________________________
(должность, подпись, расшифровка)
Проверил: ___________________________
(должность, подпись, расшифровка)