## БИМ инд. по статьям с мат. и ТЗ
СОГЛАСОВАНО: | [11 empty] | УТВЕРЖДАЮ:
___________ | [11 empty] | ___________
"____" _____________ 2019 г. | [11 empty] | "____" _______________2019 г.
Техническое перевооружение УУРГ котельной №27 по ул.Мира,90г, ст.Медведовская.
(наименование стройки)
ЛОКАЛЬНЫЙ СМЕТНЫЙ РАСЧЕТ № 08-12-19-108
| на | Техническое перевооружение УУРГ котельной №27 по ул.Мира,90г, ст.Медведовская.
Основание: проект 3/14-4-ГСВ, АГСВ
|  | Сметная стоимость _______________________________________________________________________________________________ |  |  | ___________________________703,150 |  | тыс. руб.
|  | строительных работ _______________________________________________________________________________________________ |  |  | _______________________________________________________________________________________________402,815 |  | тыс. руб.
|  | монтажных работ _______________________________________________________________________________________________ |  |  | _______________________________________________________________________________________________105,156 |  | тыс. руб.
|  | прочих _______________________________________________________________________________________________ |  |  | _______________________________________________________________________________________________66,498 |  | тыс. руб.
|  | Средства на оплату труда _______________________________________________________________________________________________ |  |  | ___________________________49,058 |  | тыс. руб.
|  | Сметная трудоемкость _______________________________________________________________________________________________ |  |  | _______________________________________________________________________________________________464,71 |  | чел.час
|  | Трудозатраты механизаторов _______________________________________________________________________________________________ |  |  | _______________________________________________________________________________________________13,58 |  | чел.час
Составлен(а) в текущих (прогнозных) ценах по состоянию на 4кв.2018г.
№ пп | Обосно- вание | Наименование работ и затрат | Ед. изм. | Кол. | Стоимость единицы, руб. |  |  | Обоснова-ние, индекс | Общая стоимость, руб. |  |  |  | Затр.тр.раб-х не занятых обслуж.машин
[5 empty] | Всего | Экспл. маш. | Мат-ы |  | Всего | в т.ч. оплата труда | Экспл. маш. | Мат-ы | Обслуж-х машины
[5 empty] | оплата труда | в т.ч. оплата труда |  |  |  |  | в т.ч. оплата труда |  | на ед-цу | всего
1 | 2 | 3 | 4 | 5 | 6 | 7 | 8 | 9 | 10 | 11 | 12 | 13 | 14 | 15
Раздел 1. Газоснабжение
Демонтаж
1 | ТЕРм12-01-008-09 | Трубопровод в дизельных, насосно-компрессорных, парокотельных и т.п., монтируемый из труб и готовых деталей, на условное давление не более 2,5 МПа, диаметр труб наружный: 89 мм | 100 м трубопровода | 0.022 | 4880.21 | 3768.53 |  |  | 107 | 24 | 83 |  | 144 | 3.17
|  | (МДС37 п.3.2.1. Демонтаж оборудования, которое не подлежит дальнейшему использованию с разборкой и резкой на части ОЗП=0,5; ЭМ=0,5 к расх.; ЗПМ=0,5; МАТ=0 к расх.; ТЗ=0,5; ТЗМ=0,5) |  |  | 1111.68 | 228.29 |  |  |  |  | 5 |  | 22.425 | 0.49
2 | ТЕРм12-01-008-07 | Трубопровод в дизельных, насосно-компрессорных, парокотельных и т.п., монтируемый из труб и готовых деталей, на условное давление не более 2,5 МПа, диаметр труб наружный: 57 мм | 100 м трубопровода | 0.015 | 4076.41 | 3099.83 |  |  | 61 | 15 | 46 |  | 126.5 | 1.9
|  | (МДС37 п.3.2.1. Демонтаж оборудования, которое не подлежит дальнейшему использованию с разборкой и резкой на части ОЗП=0,5; ЭМ=0,5 к расх.; ЗПМ=0,5; МАТ=0 к расх.; ТЗ=0,5; ТЗМ=0,5) |  |  | 976.58 | 186.48 |  |  |  |  | 3 |  | 18.3 | 0.27
3 | ТЕРр66-26-1 | Демонтаж задвижек диаметром: до 50 мм | 1 задвижка | 2 | 13.79 | 9.56 |  |  | 28 | 8 | 20 |  | 0.61 | 1.22
4.23
4 | ТЕРм11-02-022-05 | Ротаметр, счетчик, преобразователь, устанавливаемые на фланцевых соединениях, диаметр условного прохода: до 80 мм | 1 шт. | 1 | 22.11 | 7.65 |  |  | 22 | 14 | 8 |  | 2.06 | 2.06
|  | (МДС37 п.3.2.1. Демонтаж оборудования, которое не подлежит дальнейшему использованию с разборкой и резкой на части ОЗП=0,5; ЭМ=0,5 к расх.; ЗПМ=0,5; МАТ=0 к расх.; ТЗ=0,5; ТЗМ=0,5) |  |  | 14.46
5 | ТЕР19-01-016-02 | Обрезка действующего внутреннего газопровода диаметром : до 100 мм | 1 обрезка | 1 | 177.53 | 130.68 | 18.39 |  | 178 | 28 | 131 | 19 | 3.91 | 3.91
|  | (МДС35-IV п.4.7. При ремонте и реконструкции зданий и сооружений ОЗП=1,15; ЭМ=1,25 к расх.; ЗПМ=1,25; ТЗ=1,15; ТЗМ=1,25) |  |  | 28.46 | 15.94 |  |  |  |  | 16 |  | 2.0625 | 2.06
Монтажные работы
6 | ТЕРм11-02-022-05 | Ротаметр, счетчик, преобразователь, устанавливаемые на фланцевых соединениях, диаметр условного прохода: до 80 мм | 1 шт. | 1 | 75.75 | 15.29 | 31.54 |  | 76 | 29 | 15 | 32 | 4.12 | 4.12
28.92
7 | Прайс | Счетчик газа СГ16МТ-250-2 1:20 Цена:66227/1,2/6,953*1,05=8337,93 | шт | 1 | 8337.93 |  | 8337.93 |  | 8338 |  |  | 8338
8 | ТССЦ-507-0985 | Фланцы стальные плоские приварные из стали ВСт3сп2, ВСт3сп3, давлением 1,0 МПа (10 кгс/см2), диаметром 80 мм | шт. | 2 | 43.18 |  | 43.18 |  | 86 |  |  | 86
9 | ТЕРм12-12-003-05 | Арматура фланцевая с электрическим приводом на условное давление до 4 МПа, диаметр условного прохода: 80 мм | 1 шт. | 1 | 183.83 | 129.53 | 9.68 |  | 184 | 45 | 130 | 9 | 5.78 | 5.78
[5 empty] | 44.62 | 9.14 |  |  |  |  | 9 |  | 0.88 | 0.88
10 | прайс | Клапан предохранительно-запорный электромагнитный Ду80мм EVP/NC Цена:84000/6,95*1,05=12690,65 | шт | 1 | 12690.65 |  | 12690.65 |  | 12691 |  |  | 12691
11 | ТССЦ-507-0985 | Фланцы стальные плоские приварные из стали ВСт3сп2, ВСт3сп3, давлением 1,0 МПа (10 кгс/см2), диаметром 80 мм | шт. | 2 | 43.18 |  | 43.18 |  | 86 |  |  | 86
12 | ТЕР19-01-009-02 | Установка фильтров для очистки газа от механических примесей диаметром : до 100 мм | 1 фильтр | 1 | 186.04 | 17.46 | 129.61 |  | 186 | 39 | 17 | 130 | 4.83 | 4.83
|  | 177,46 = 4 158,43 - 1 x 3 864,67 - 2 x 58,15 (МДС35-IV п.4.7. При ремонте и реконструкции зданий и сооружений ОЗП=1,15; ЭМ=1,25 к расх.; ЗПМ=1,25; ТЗ=1,15; ТЗМ=1,25) |  |  | 38.97
13 | прайс | Фильтр газа Ду80 со встроенным перепадомером FM Цена:22950/6,95*1,05=3467,27 | шт | 1 | 3467.27 |  | 3467.27 |  | 3467 |  |  | 3467
14 | ТССЦ-507-0985 | Фланцы стальные плоские приварные из стали ВСт3сп2, ВСт3сп3, давлением 1,0 МПа (10 кгс/см2), диаметром 80 мм | шт. | 2 | 43.18 |  | 43.18 |  | 86 |  |  | 86
15 | ТЕР19-01-006-02 | Установка клапанов предохранительных диаметром : до 80 мм | 1 клапан | 1 | 158.89 | 12.79 | 119.2 |  | 159 | 27 | 13 | 119 | 3.4845 | 3.48
|  | (МДС35-IV п.4.7. При ремонте и реконструкции зданий и сооружений ОЗП=1,15; ЭМ=1,25 к расх.; ЗПМ=1,25; ТЗ=1,15; ТЗМ=1,25) |  |  | 26.9
16 | прайс | Клапан термозапорный Ду80мм. марки КТЗ-001-80-ф Цена:7720,0/6,95*1,05=1166,33 | шт | 1 | 1166.33 |  | 1166.33 |  | 1166 |  |  | 1166
17 | ТЕР19-01-006-01 | Установка клапанов предохранительных диаметром : до 50 мм | 1 клапан | 1 | 118.73 | 10.1 | 89.37 |  | 119 | 19 | 10 | 90 | 2.4955 | 2.5
|  | (МДС35-IV п.4.7. При ремонте и реконструкции зданий и сооружений ОЗП=1,15; ЭМ=1,25 к расх.; ЗПМ=1,25; ТЗ=1,15; ТЗМ=1,25) |  |  | 19.26
19 | ТЕР24-01-033-01 | Установка вентилей и клапанов обратных муфтовых диаметром: до 20 мм | 1 шт. | 5 | 7.74 |  | 0.7 |  | 39 | 35 |  | 4 | 0.966 | 4.83
|  | 6,82 = 37,21 - 1 x 30,39 (МДС35-IV п.4.7. При ремонте и реконструкции зданий и сооружений ОЗП=1,15; ЭМ=1,25 к расх.; ЗПМ=1,25; ТЗ=1,15; ТЗМ=1,25) |  |  | 7.04
20 | ТССЦ-302-1831 | Кран шаровой муфтовый 11Б27П1, диаметром 15 мм | шт. | 2 | 21.27 |  | 21.27 |  | 43 |  |  | 43
21 | прайс | Блок клапанный одновентельный Ду15мм , КШМ-15 Цена:1800/6,95*1,05=271,94 | шт | 2 | 271.94 |  | 271.94 |  | 544 |  |  | 544
22 | Прайс | Кран шаровой манометровый КШМ-15/6,3-ПШК Ду15 Цена:3500/1,2/6,95*1,05=440,65 | шт | 1 | 440.65 |  | 440.65 |  | 441 |  |  | 441
23 | ТЕР16-05-001-02 | Установка вентилей, задвижек, затворов, клапанов обратных, кранов проходных на трубопроводах из стальных труб диаметром: до 50 мм | 1 шт. | 1 | 100.75 | 4.76 | 83.68 |  | 101 | 12 | 5 | 84 | 1.6905 | 1.69
|  | (МДС35-IV п.4.7. При ремонте и реконструкции зданий и сооружений работы, аналогичные технологическим процессам в новом строительстве ОЗП=1,15; ЭМ=1,25 к расх.; ЗПМ=1,25; ТЗ=1,15; ТЗМ=1,25) |  |  | 12.31
24 | прайс | Кран шаровый фланцеввй Ду50мм, КШ50/16 Цена:1800/6,95*1,05=271,94 | шт | 1 | 271.94 |  | 271.94 |  | 272 |  |  | 272
25 | ТЕР16-02-004-04 | Прокладка трубопроводов газоснабжения из стальных бесшовных труб диаметром: 100 мм | 100 м трубопровода | 0.003 | 15545.38 | 275.8 | 14550.55 |  | 47 | 2 | 1 | 44 | 91.7125 | 0.28
|  | (МДС35-IV п.4.7. При ремонте и реконструкции зданий и сооружений ОЗП=1,15; ЭМ=1,25 к расх.; ЗПМ=1,25; ТЗ=1,15; ТЗМ=1,25) |  |  | 719.03 | 4.8 | [6 empty] | 0.4625
26 | ТЕР16-02-004-03 | Прокладка трубопроводов отопления и газоснабжения из стальных бесшовных труб диаметром: 80 мм | 100 м трубопровода | 0.015 | 11460.31 | 275.8 | 10465.48 |  | 172 | 11 | 4 | 157 | 91.7125 | 1.38
|  | (МДС35-IV п.4.7. При ремонте и реконструкции зданий и сооружений ОЗП=1,15; ЭМ=1,25 к расх.; ЗПМ=1,25; ТЗ=1,15; ТЗМ=1,25) |  |  | 719.03 | 4.8 | [6 empty] | 0.4625 | 0.01
27 | ТЕР16-02-004-01 | Прокладка трубопроводов отопления и газоснабжения из стальных бесшовных труб диаметром: 50 мм | 100 м трубопровода | 0.038 | 7223.78 | 160.83 | 6514.5 |  | 275 | 21 | 6 | 248 | 69.9545 | 2.66
|  | (МДС35-IV п.4.7. При ремонте и реконструкции зданий и сооружений ОЗП=1,15; ЭМ=1,25 к расх.; ЗПМ=1,25; ТЗ=1,15; ТЗМ=1,25) |  |  | 548.45 | 2.46 | [6 empty] | 0.2375 | 0.01
28 | ТЕР16-02-003-01 | Прокладка трубопроводов газоснабжения из стальных водогазопроводных неоцинкованных труб диаметром: 15 мм | 100 м трубопровода | 0.005 | 1871.77 | 82.23 | 1515.12 |  | 9 | 1 |  | 8 | 35.5465 | 0.18
|  | (МДС35-IV п.4.7. При ремонте и реконструкции зданий и сооружений ОЗП=1,15; ЭМ=1,25 к расх.; ЗПМ=1,25; ТЗ=1,15; ТЗМ=1,25) |  |  | 274.42 | 1.95 | [6 empty] | 0.1875
29 | ТЕР24-02-091-02 | Врезка муфтой в действующие стальные газопроводы низкого давления под газом со снижением давления, условный диаметр врезаемого газопровода: до 80 мм | 10 врезок | 0.1 | 658.3 | 249.91 | 220 |  | 66 | 19 | 25 | 22 | 24.403 | 2.44
|  | (МДС35-IV п.4.7. При ремонте и реконструкции зданий и сооружений ОЗП=1,15; ЭМ=1,25 к расх.; ЗПМ=1,25; ТЗ=1,15; ТЗМ=1,25) |  |  | 188.39
30 | ТЕР13-06-004-01 | Обеспыливание поверхности | 1 м2 обеспыливаемой поверхности | 1 | 1.37 | 0.59 |  |  | 1 | 1 |  |  | 0.115 | 0.12
|  | (МДС35-IV п.4.7. При ремонте и реконструкции зданий и сооружений ОЗП=1,15; ЭМ=1,25 к расх.; ЗПМ=1,25; ТЗ=1,15; ТЗМ=1,25) |  |  | 0.78
31 | ТЕР13-07-001-02 | Обезжиривание поверхностей аппаратов и трубопроводов диаметром до 500 мм: уайт-спиритом | 100 м2 обезжириваемой поверхности | 0.01 | 340.92 | 3.85 | 263.77 |  | 3 | 1 |  | 2 | 10.442 | 0.1
|  | (МДС35-IV п.4.7. При ремонте и реконструкции зданий и сооружений ОЗП=1,15; ЭМ=1,25 к расх.; ЗПМ=1,25; ТЗ=1,15; ТЗМ=1,25) |  |  | 73.3 | 0.1 | [6 empty] | 0.0125
32 | ТЕР13-03-002-04 | Огрунтовка металлических поверхностей за один раз: грунтовкой ГФ-021 | 100 м2 окрашиваемой поверхности | 0.01 | 234.59 | 8.43 | 173.95 |  | 2 | 1 |  | 1 | 6.1065 | 0.06
|  | (МДС35-IV п.4.7. При ремонте и реконструкции зданий и сооружений ОЗП=1,15; ЭМ=1,25 к расх.; ЗПМ=1,25; ТЗ=1,15; ТЗМ=1,25) |  |  | 52.21 | 0.1 | [6 empty] | 0.0125
33 | ТЕР15-04-030-03 | Масляная окраска металлических поверхностей: стальных балок, труб диаметром более 50 мм и т.п., количество окрасок 2 | 100 м2 окрашиваемой поверхности | 0.01 | 701.87 | 4.1 | 365.89 |  | 7 | 3 |  | 4 | 46.6785 | 0.47
|  | (МДС35-IV п.4.7. При ремонте и реконструкции зданий и сооружений ОЗП=1,15; ЭМ=1,25 к расх.; ЗПМ=1,25; ТЗ=1,15; ТЗМ=1,25) |  |  | 331.88 | 0.13 | [6 empty] | 0.0125
34 | ТЕРм39-02-012-03 | Рентгенографический контроль трубопровода через две стенки, диаметр трубопровода: 114 мм, толщина стенки до 5 мм | 1 снимок | 2 | 23.45 | 1.8 | 10.24 |  | 47 | 23 | 4 | 20 | 1.1 | 2.2
11.41
35 | ТЕРм39-02-012-01 | Рентгенографический контроль трубопровода через две стенки, диаметр трубопровода: 60 мм, толщина стенки до 5 мм | 1 снимок | 10 | 20.57 | 1.65 | 8.55 |  | 206 | 104 | 17 | 85 | 1 | 10
10.37
36 | ТЕР24-02-121-02 | Монтаж инвентарного узла для очистки и испытания газопровода, условный диаметр газопровода: до 100 мм | 1 узел | 1 | 146.61 | 53.41 | 45.8 |  | 147 | 47 | 53 | 47 | 6.141 | 6.14
|  | (МДС35-IV п.4.7. При ремонте и реконструкции зданий и сооружений ОЗП=1,15; ЭМ=1,25 к расх.; ЗПМ=1,25; ТЗ=1,15; ТЗМ=1,25) |  |  | 47.4
37 | ТЕР24-02-123-02 | Подъем давления при испытании воздухом газопроводов высокого давления (до 0,6 МПа) условным диаметром: до 100 мм | 100 м газопровода | 0.06 | 9.19 | 8.12 |  |  | 1 |  | 1 |  | 0.138 | 0.01
|  | (МДС35-IV п.4.7. При ремонте и реконструкции зданий и сооружений ОЗП=1,15; ЭМ=1,25 к расх.; ЗПМ=1,25; ТЗ=1,15; ТЗМ=1,25) |  |  | 1.07 | 0.58 | [6 empty] | 0.075
38 | ТЕР24-02-124-01 | Выдержка под давлением до 0,6 МПа при испытании на прочность и герметичность газопроводов условным диаметром: 50-300 мм | 1 участок испытания газопровода | 1 | 1153.22 | 1028.93 |  |  | 1153 | 124 | 1029 |  | 16.1 | 16.1
|  | (МДС35-IV п.4.7. При ремонте и реконструкции зданий и сооружений ОЗП=1,15; ЭМ=1,25 к расх.; ЗПМ=1,25; ТЗ=1,15; ТЗМ=1,25) |  |  | 124.29 | 67.64 |  |  |  |  | 68 |  | 8.75 | 8.75
Раздел 2. Автоматизация
39 | ТЕР18-07-001-02 | Установка манометров: с трехходовым краном | 1 компл. | 1 | 2.79 |  | 0.78 |  | 3 | 2 |  | 1 | 0.253 | 0.25
|  | 2,53 = 185,82 - 1 x 183,29 (МДС35-IV п.4.7. При ремонте и реконструкции зданий и сооружений ОЗП=1,15; ЭМ=1,25 к расх.; ЗПМ=1,25; ТЗ=1,15; ТЗМ=1,25) |  |  | 2.01
40 | прайс | Манометр КМ-22 0-6кПа кл. точ. 1,5 Цена:2500:6,95*1,05=377,70 | шт | 1 | 377.7 |  | 377.7 |  | 378 |  |  | 378
41 | ТССЦ-302-1831 | Кран шаровой муфтовый 11Б27П1, диаметром 15 мм | шт. | 1 | 21.27 |  | 21.27 |  | 21 |  |  | 21
42 | ТЕРм11-02-001-03 | Прибор, устанавливаемый на резьбовых соединениях, масса: до 10 кг | 1 шт. | 2 | 17.89 |  | 1.49 |  | 36 | 33 |  | 3 | 2.06 | 4.12
16.4
43 | прайс | Преобразователь разности давления АИР 20/М2-ДД-410 0...10.. Цена:53000/1,2/6,95*1,05=6672,66 | шт | 1 | 6672.66 |  | 6672.66 |  | 6673 |  |  | 6673
44 | прайс | Преобразователь давления АИР 20/М2-ДИ-110-0...10.. Цена:45000/1,2/6,95*1,05=5665,47 | шт | 1 | 5665.47 |  | 5665.47 |  | 5665 |  |  | 5665
45 | ТЕРм11-02-001-02 | Прибор, устанавливаемый на резьбовых соединениях, масса: до 5 кг | 1 шт. | 2 | 13.83 |  | 1.41 |  | 28 | 25 |  | 3 | 1.56 | 3.12
12.42
46 | прайс | Преобразователь температуры ТС1187/1/50м/-50...+180*С Цена:2400/6,95*1,05=362,59 | копл. (пара) | 1 | 362.59 |  | 362.59 |  | 363 |  |  | 363
47 | прайс | Гильза защитная Г316.1.120 Цена:708/6,95*1,05=106,96 | шт | 2 | 106.96 |  | 106.96 |  | 214 |  |  | 214
48 | прайс | бобышка БП1-02-М20-55 Цена:230/6,95*1,05=34,75 | шт | 2 | 34.75 |  | 34.75 |  | 70 |  |  | 70
49 | ТЕР24-01-033-01 | Установка вентилей и клапанов обратных муфтовых диаметром: до 20 мм | 1 шт. | 6 | 7.74 |  | 0.7 |  | 46 | 42 |  | 4 | 0.966 | 5.8
|  | 6,82 = 37,21 - 1 x 30,39 (МДС35-IV п.4.7. При ремонте и реконструкции зданий и сооружений ОЗП=1,15; ЭМ=1,25 к расх.; ЗПМ=1,25; ТЗ=1,15; ТЗМ=1,25) |  |  | 7.04
50 | ТССЦ-302-1831 | Кран шаровой муфтовый 11Б27П1, диаметром 15 мм | шт. | 3 | 21.27 |  | 21.27 |  | 64 |  |  | 64
51 | прайс | Блок клапанный одновентельный Ду15 КШМ-15 Цена:1800/6,95*1,05=271,94 | шт | 1 | 271.94 |  | 271.94 |  | 272 |  |  | 272
52 | Прайс | Кран шаровой манометровый КШМ-15/6,3-ПШК Ду15 Цена:3500/1,2/6,95*1,05=440,65 | шт | 1 | 440.65 |  | 440.65 |  | 441 |  |  | 441
53 | прайс | Блок клапанный трехвентельный БКН11 Цена:4500/6,95*1,05=679,86 | шт | 1 | 679.86 |  | 679.86 |  | 680 |  |  | 680
54 | ТЕРм11-03-011-02 | Прибор для анализа физико-химического состава вещества, категория сложности: II | 1 компл. | 2 | 141.27 | 51.26 | 18.53 |  | 283 | 143 | 103 | 37 | 8.98 | 17.96
[5 empty] | 71.48 | 2.29 |  |  |  |  | 5 |  | 0.22 | 0.44
55 | прайс | Сигнализатор загазованности метана (RGDMETMP1) c внешним сенсором загазованности (SGAMET) Цена:9523/6,95*1,05=1438,73 | компл. | 1 | 1438.73 |  | 1438.73 |  | 1439 |  |  | 1439
56 | прайс | Сигнализатор загазованности СО(RGDССОMP1) Цена:11668/6,95*1,05=1762,79 | шт | 1 | 1762.79 |  | 1762.79 |  | 1763 |  |  | 1763
57 | ТЕРм08-02-401-01 | Кабель двух-четырехжильный сечением жилы до 16 мм2 с креплением накладными скобами, полосками с установкой ответвительных коробок | 100 м | 1.45 | 610.47 | 70.68 | 228.13 |  | 885 | 452 | 102 | 331 | 41.28 | 59.86
[5 empty] | 311.66 | 2.08 |  |  |  |  | 3 |  | 0.2 | 0.29
58 | прайс | Кабель КММ 2х0,35 Цена:23/6,95*1,05=3,47 | м | 30 | 3.47 |  | 3.47 |  | 104 |  |  | 104
59 | прайс | Кабель КММ 4х0,35 Цена:33/6,95*1,05=4,99 | м | 25 | 4.99 |  | 4.99 |  | 125 |  |  | 125
60 | прайс | Кабель МКШ 4х0,75 Цена:40/6,95*1,05=6,04 | м | 90 | 6.04 |  | 6.04 |  | 544 |  |  | 544
61 | ТЕРм11-04-008-01 | Съемные и выдвижные блоки (модули, ячейки, ТЭЗ), масса: до 5 кг | 1 шт. | 4 | 8.24 | 0.96 | 0.14 |  | 33 | 29 | 4 |  | 1.03 | 4.12
7.14
62 | Прайс | Источник бесперебойного питания URS Powercom Back BNT-400 Цена:9199/6,95*1,05=1389,78 | шт | 1 | 1389.78 |  | 1389.78 |  | 1390 |  |  | 1390
63 | Прайс | Блок питания БПС-В12-1 Ценообразование: 1100/1,2/6,95*1,05=138,49 | шт | 1 | 138.49 |  | 138.49 |  | 138 |  |  | 138
64 | прайс | Многоканальный блок питания БП14Б-Д4-4-24 Цена:2900/6,95*1,05=438,13 | шт | 2 | 438.13 |  | 438.13 |  | 876 |  |  | 876
65 | ТЕРм11-04-002-01 | Аппарат настольный, масса: до 0,015 т(Установка принтера) | 1 шт. | 3 | 22.48 | 15.29 | 0.14 |  | 67 | 21 | 46 |  | 1.03 | 3.09
7.05
66 | прайс | Принтер с кабелем Centronics LPT. Epson LX 300+ Цена:15070/1,2/6,95*1,05=1897,30 | шт | 1 | 1897.3 |  | 1897.3 |  | 1897 |  |  | 1897
67 | Прайс | Модем Fastrack Surpreme GSM Цена: 30300/1,2/6,95*1,05=3814,75 | шт | 1 | 3814.75 |  | 3814.75 |  | 3815 |  |  | 3815
68 | Прайс | Антенна GSM Цена:1000/1,2/6,95*1,05=125,9 | шт | 1 | 125.9 |  | 125.9 |  | 126 |  |  | 126
69 | Прайс | Кабель интерфейсный CAB DAT-2000-15 Цена:3000/1,2/6,95*1,05=377,70 | шт | 1 | 377.7 |  | 377.7 |  | 378 |  |  | 378
70 | ТЕРм08-03-573-04 | Шкаф (пульт) управления навесной, высота, ширина и глубина: до 600х600х350 мм(Монтаж ЩМП-2-0) | 1 шт. | 1 | 56.71 | 34.3 | 3.54 |  | 57 | 19 | 34 | 4 | 2.37 | 2.37
[5 empty] | 18.87 | 2.43 |  |  |  |  | 2 |  | 0.29 | 0.29
71 | ТССЦ-509-6335 | Корпус металлический ШУУРГ 700х450х450 | шт. | 1 | 780.66 |  | 780.66 |  | 781 |  |  | 781
72 | ТЕРм08-03-575-01 | Прибор или аппарат | 1 шт. | 25 | 9.42 |  | 0.5 |  | 236 | 223 |  | 13 | 1.12 | 28
8.92
73 | ТССЦ-509-0066 | DIN рейка / Профиль монтажный перфорированный | шт. | 2 | 18.75 |  | 18.75 |  | 38 |  |  | 38
74 | прайс | Клеммы цена:10/1,2/6,95*1,05=1,26 | шт | 16 | 1.26 |  | 1.26 |  | 20 |  |  | 20
75 | прайс | Разделитель клемм Цена:32/6,95*1,05=4,83 | шт | 3 | 4.83 |  | 4.83 |  | 14 |  |  | 14
76 | прайс | Эквипотенциальные шины Цена:52/6,95*1,05=7,86 | шт. | 2 | 7.86 |  | 7.86 |  | 16 |  |  | 16
77 | прайс | Шина однополюсная дл.60мм Цена:100/6,95*1,05=15,11 | шт | 1 | 15.11 |  | 15.11 |  | 15 |  |  | 15
78 | прайс | Распределительная гребенка однополюсная Цена:308/6,95*1,05=46,53 | шт | 1 | 46.53 |  | 46.53 |  | 47 |  |  | 47
79 | ТЕРм11-03-001-01 | Приборы, устанавливаемые на металлоконструкциях, щитах и пультах, масса: до 5 кг | 1 шт. | 1 | 5.13 |  | 0.99 |  | 5 | 4 |  | 1 | 0.52 | 0.52
4.14
80 | прайс | Вычислитель количества газа с RS-845 марки ВКГ-2 Цена:36540/6,95*1,05=5520,43 | шт | 1 | 5520.43 |  | 5520.43 |  | 5520 |  |  | 5520
81 | ТЕРм08-03-526-01 | Автомат одно-, двух-, трехполюсный, устанавливаемый на конструкции: на стене или колонне, на ток до 25 А | 1 шт. | 4 | 33.55 | 0.76 | 20.89 |  | 134 | 48 | 3 | 83 | 1.56 | 6.24
11.9
82 | ТССЦ-509-2235 | Выключатели автоматические «IEK» ВА47-29 2Р 10А, характеристика С | шт. | 4 | 21.36 |  | 21.36 |  | 85 |  |  | 85
83 | ТЕРм08-03-591-11 | Розетка штепсельная: трехполюсная | 100 шт. | 0.02 | 566.9 | 18.64 | 80.77 |  | 11 | 9 |  | 2 | 58.73 | 1.17
[5 empty] | 467.49 | 0.83 | [6 empty] | 0.08
84 | ТССЦ-503-0482 | Розетка | шт. | 2 | 10.09 |  | 10.09 |  | 20 |  |  | 20
85 | ТЕРм08-03-532-01 | Пост управления кнопочный общего назначения, устанавливаемый на конструкции: на полу, количество элементов поста до 3 | 1 шт. | 1 | 74.08 | 0.22 | 59.59 |  | 74 | 14 |  | 60 | 1.87 | 1.87
14.27
86 | прайс | Кнопка грибовидная с фиксацией ABHL1M4N Цена:650/6,95*1,05=98,20 | шт | 1 | 98.2 |  | 98.2 |  | 98 |  |  | 98
87 | прайс | Лампа сигнальная зеленая AD22DS Цена:95/6,95*1,05=14,35 | шт | 1 | 14.35 |  | 14.35 |  | 14 |  |  | 14
88 | ТЕРм08-02-395-01 | Лоток металлический штампованный по установленным конструкциям, ширина лотка: до 200 мм | 1 т | 0.06 | 841.46 | 348.05 | 85.71 |  | 50 | 24 | 21 | 5 | 54 | 3.24
[5 empty] | 407.7 | 12.99 |  |  |  |  | 1 |  | 1.25 | 0.08
89 | прайс | Лоток металлический 100х100 Цена:195/6,95*1,05=29,46 | м | 3 | 29.46 |  | 29.46 |  | 88 |  |  | 88
90 | прайс | КрЫшка лотка Цена:65/6,95*1,05=9,82 | м | 3 | 9.82 |  | 9.82 |  | 29 |  |  | 29
91 | прайс | Заклепка аллюминевая д4мм дл.10мм Цена:100/6,95*1,05=15,11 | 100шт | 0.2 | 15.11 |  | 15.11 |  | 3 |  |  | 3
92 | ТЕРм08-02-398-01 | Провод в лотках, сечением: до 6 мм2 | 100 м | 0.7 | 22.9 | 2.33 | 12.79 |  | 16 | 5 | 2 | 9 | 1.03 | 0.72
[5 empty] | 7.78 | 0.1 | [6 empty] | 0.01 | 0.01
93 | прайс | Провод монтажный ПВ3х0,75 Цена:5,9/6,95*1,05=0,89 | м | 50 | 0.89 |  | 0.89 |  | 45 |  |  | 45
94 | прайс | Наконечники штыревые S=0,75мм Цена:80/6,95*1,05=12,09 | 100шт | 0.5 | 12.09 |  | 12.09 |  | 6 |  |  | 6
95 | прайс | Хомут пластиковый Цена:187/6,95*1,05=28,25 | 100шт | 0.1 | 28.25 |  | 28.25 |  | 3 |  |  | 3
96 | прайс | Жгут спиральный для кабеля "Наира" Цена:53/6,95*1,05=8,01 | м | 0.5 | 8.01 |  | 8.01 |  | 4 |  |  | 4
97 | прайс | Провод монтажный ПВ4х2,5 желто-зеленый Цена:70/6,95*1,05=10,58 | м | 20 | 10.58 |  | 10.58 |  | 212 |  |  | 212
98 | прайс | Наконечник под болт М6 S=1,5 Цена:22/6,95*1,05=3,32 | шт | 16 | 3.32 |  | 3.32 |  | 53 |  |  | 53
99 | ТЕРм08-02-390-01 | Короба пластмассовые: шириной до 40 мм | 100 м | 0.035 | 175.75 | 29.9 | 21.56 |  | 6 | 4 | 1 | 1 | 16.29 | 0.57
[5 empty] | 124.29 | 0.1 | [6 empty] | 0.01
100 | прайс | Кабель-канал пластиковый 40х25 Цена:150/6,95*1,05=22,66 | м | 2 | 22.66 |  | 22.66 |  | 45 |  |  | 45
101 | прайс | Кабель-канал пластиковый 40х40 Цена:212/6,95*1,05=32,03 | м | 1.5 | 32.03 |  | 32.03 |  | 48 |  |  | 48
102 | ТЕРм08-02-399-01 | Провод в коробах, сечением: до 6 мм2 | 100 м | 0.07 | 36.68 | 2.33 | 13.06 |  | 3 | 2 |  | 1 | 2.82 | 0.2
[5 empty] | 21.29 | 0.1 | [6 empty] | 0.01
103 | прайс | Провод монтажный ПВ3х0,5 Цена:4,1/6,95*1,05=0,62 | м | 7 | 0.62 |  | 0.62 |  | 4 |  |  | 4
104 | прайс | Наконечники штыревые S=0,5мм Цена:3,13/6,95*1,05=0,47 | шт | 3 | 0.47 |  | 0.47 |  | 1 |  |  | 1
105 | ТЕРм08-02-411-04 | Ввод гибкий, наружный диаметр металлорукава: до 27 мм | 1 ввод | 1 | 11.18 |  | 4.99 |  | 11 | 6 |  | 5 | 0.82 | 0.82
6.19
106 | прайс | Гибкий кабелепровод д15мм дл.1,5м Цена:9000/6,95*1,05=1359,71 | шт | 1 | 1359.71 |  | 1359.71 |  | 1360 |  |  | 1360
107 | прайс | Провод монтажный ПВ3х0,5 Цена:4,1/6,95*1,05=0,62 | м | 3 | 0.62 |  | 0.62 |  | 2 |  |  | 2
108 | ТЕРм10-06-068-15 | конфигурация и настройка сетевых компонентов (мост, маршрутизатор, модем и т.п.) | 1 шт. | 1 | 387.44 |  | 7.6 |  | 387 | 380 |  | 7 | 32 | 32
379.84
109 | ТЕРм10-06-068-16 | программирование сетевого элемента и отладка его работы (мультиплексор, регенератор) | 1 сетевой элемент | 1 | 242.15 |  | 4.75 |  | 242 | 237 |  | 5 | 20 | 20
237.4
Раздел 3. Пусконаладочные работы
110 | ТЕРп02-01-002-03 | Автоматизированная система управления II категории технической сложности с количеством каналов (Кобщ): 10 | 1 система | 1 | 1009.55 |  |  |  | 1010 | 1010 |  |  | 85 | 85
1009.55
111 | ТЕРп01-03-001-01 | Выключатель однополюсный напряжением до 1 кВ: с электромагнитным, тепловым или комбинированным расцепителем | 1 шт. | 2 | 10.25 |  |  |  | 21 | 21 |  |  | 1.36 | 2.72
10.25
112 | ТЕРп01-06-001-01 | Система постоянного тока с одной аккумуляторной батареей без элементного коммутатора | 1 система | 1 | 218.7 |  |  |  | 219 | 219 |  |  | 21.6 | 21.6
218.7
113 | ТЕРп01-11-013-01 | Замер полного сопротивления цепи "фаза-нуль" | 1 токоприемник | 1 | 12.54 |  |  |  | 13 | 13 |  |  | 1.22 | 1.22
12.54
114 | ТЕРп01-11-014-01 | Снятие характеристик для определения напряжения прикосновения в точках, указанных в проекте | 1 точка прикосновения | 1 | 133.16 |  |  |  | 133 | 133 |  |  | 12.96 | 12.96
133.16
115 | ТЕРп01-05-028-05 | Программируемый микропроцессорный комплекс | 1 устройство | 1 | 233.29 |  |  |  | 233 | 233 |  |  | 23.04 | 23.04
233.29
116 | ТЕРп01-13-001-02 | Присоединение с количеством взаимосвязанных устройств: до 5 шт. | 1 присоединение | 1 | 476.08 |  |  |  | 476 | 476 |  |  | 40.5 | 40.5
476.08
Итого прямые затраты по смете в ценах 2001г. | [8 empty] | 71341 | 4480 | 1934 | 64927 |  | 464.71
[11 empty] | 112 |  |  | 13.58
Итого прямые затраты по смете с учетом коэффициентов к итогам | [8 empty] | 513629 | 48946 | 13443 | 451240 |  | 464.71
[11 empty] | 112 |  |  | 13.58
В том числе, справочно:
Переход в цены 4кв.2018г. ПЗ=6,95 (ОЗП=6,95; ЭМ=6,95; МАТ=6,95) (Поз. 3, 5, 12-17, 23, 25-28, 7-8, 10-11, 19-21, 24, 29, 36-38, 30-33, 1-2, 4, 6, 9, 22, 34-35, 39-40, 43-44, 46-48, 53, 41, 49-50, 62-64, 67-69, 71, 73-78, 80, 82, 84, 93-96, 42, 45, 51-52, 54-56, 79, 108-109, 57-60, 70, 72, 81, 83, 85-92, 97-107, 61, 65-66) | [8 empty] | 411955 | 14131 | 11507 | 386316
Переход в цены 4кв.2018г. ПЗ=15,41 (ОЗП=15,41; ЭМ=15,41; МАТ=15,41) (Поз. 110-116) | [8 empty] | 30333 | 30333
Накладные расходы | [8 empty] | 36779
В том числе, справочно:
65% ФОТ (от 32438) (Поз. 110-116) | [8 empty] | 21085
74% ФОТ (от 56) (Поз. 3) | [8 empty] | 41
80% ФОТ (от 7500) (Поз. 1-2, 4, 6, 9, 22, 34-35, 42, 45, 51-52, 54-56, 79, 108-109) | [8 empty] | 6000
90% ФОТ (от 21) (Поз. 30-32) | [8 empty] | 19
92% ФОТ (от 348) (Поз. 61, 65-66) | [8 empty] | 320
95% ФОТ (от 5608) (Поз. 57-60, 70, 72, 81, 83, 85-92, 97-107) | [8 empty] | 5328
105% ФОТ (от 21) (Поз. 33) | [8 empty] | 22
128% ФОТ (от 1142) (Поз. 5, 12-17, 23, 25-28, 39-40, 43-44, 46-48, 53) | [8 empty] | 1462
130% ФОТ (от 1924) (Поз. 19-21, 24, 29, 36-38, 41, 49-50) | [8 empty] | 2502
Сметная прибыль | [8 empty] | 24061
В том числе, справочно:
40% ФОТ (от 32438) (Поз. 110-116) | [8 empty] | 12975
50% ФОТ (от 56) (Поз. 3) | [8 empty] | 28
55% ФОТ (от 21) (Поз. 33) | [8 empty] | 12
60% ФОТ (от 7500) (Поз. 1-2, 4, 6, 9, 22, 34-35, 42, 45, 51-52, 54-56, 79, 108-109) | [8 empty] | 4500
65% ФОТ (от 5956) (Поз. 57-60, 70, 72, 81, 83, 85-92, 97-107, 61, 65-66) | [8 empty] | 3871
70% ФОТ (от 21) (Поз. 30-32) | [8 empty] | 15
83% ФОТ (от 1142) (Поз. 5, 12-17, 23, 25-28, 39-40, 43-44, 46-48, 53) | [8 empty] | 948
89% ФОТ (от 1924) (Поз. 19-21, 24, 29, 36-38, 41, 49-50) | [8 empty] | 1712
Итоги по смете:
Итого по разделу 1 Газоснабжение | [8 empty] | 221369 |  |  |  |  | 81.63
12.47
Итого по разделу 2 Автоматизация | [8 empty] | 286602 |  |  |  |  | 196.04
1.11
Итого по разделу 3 Пусконаладочные работы | [8 empty] | 66498 |  |  |  |  | 187.04
Итого | [8 empty] | 574469 |  |  |  |  | 464.71
13.58
В том числе:
Материалы | [8 empty] | 451240
Машины и механизмы | [8 empty] | 13443
ФОТ | [8 empty] | 49058
Накладные расходы | [8 empty] | 36779
Сметная прибыль | [8 empty] | 24061
Непредвиденные затраты 2% | [8 empty] | 11489
Итого с учетом доп. затрат в тек ценах | [8 empty] | 585958
НДС 20% | [8 empty] | 117191.6
ВСЕГО по смете | [8 empty] | 703149.6 |  |  |  |  | 464.71
13.58
Составил: ___________________________Зубов В.Л.
(должность, подпись, расшифровка)
Проверил: ___________________________
(должность, подпись, расшифровка)