## БИМ инд. по статьям с мат. и ТЗ
СОГЛАСОВАНО: | [11 empty] | УТВЕРЖДАЮ:
___________ | [11 empty] | ___________
"____" _____________ 2016 г. | [11 empty] | "____" _______________2016 г.
Тепловая сеть от магистральной тепловой сети до многоэтажных домов по ул. Восточно-Кругликовской, 42/3 в г. Краснодаре
(наименование стройки)
ЛОКАЛЬНЫЙ СМЕТНЫЙ РАСЧЕТ № 02-01-02
| на | Технологические решения тепловой сети
|  | Сметная стоимость _______________________________________________________________________________________________ |  |  | ___________________________6050,018 |  | тыс. руб.
|  | строительных работ _______________________________________________________________________________________________ |  |  | _______________________________________________________________________________________________5004,338 |  | тыс. руб.
|  | монтажных работ _______________________________________________________________________________________________ |  |  | _______________________________________________________________________________________________22,264 |  | тыс. руб.
|  | Средства на оплату труда _______________________________________________________________________________________________ |  |  | ___________________________260,003 |  | тыс. руб.
|  | Сметная трудоемкость _______________________________________________________________________________________________ |  |  | _______________________________________________________________________________________________1303,25 |  | чел.час
|  | Трудозатраты механизаторов _______________________________________________________________________________________________ |  |  | _______________________________________________________________________________________________360,77 |  | чел.час
Составлен(а) в текущих (прогнозных) ценах по состоянию на 3 квартал 2017 г.
№ пп | Обосно- вание | Наименование работ и затрат | Ед. изм. | Кол. | Стоимость единицы, руб. |  |  | Обоснова-ние, индекс | Общая стоимость, руб. |  |  |  | Затр.тр.раб-х не занятых обслуж.машин
[5 empty] | Всего | Экспл. маш. | Мат-ы |  | Всего | в т.ч. оплата труда | Экспл. маш. | Мат-ы | Обслуж-х машины
[5 empty] | оплата труда | в т.ч. оплата труда |  |  |  |  | в т.ч. оплата труда |  | на ед-цу | всего
1 | 2 | 3 | 4 | 5 | 6 | 7 | 8 | 9 | 10 | 11 | 12 | 13 | 14 | 15
Раздел 1. Тепловые сети
Арматура
1 | ТЕР24-01-032-07 | Установка задвижек или клапанов стальных для горячей воды и пара диаметром: 300 мм | 1 компл. задвижек или клапана | 2 | 15294.06 | 324.2 | 14850.91 | ОЗП=18,037; ЭМ=8,721; ЗПМ=18,037; МАТ=4,694 | 30588 | 238 | 648 | 29702 | 14.74 | 29.48
[5 empty] | 118.95 | 28.54 |  |  |  |  | 57 |  | 2.67 | 5.34
2 | ТССЦ-302-1716 | Задвижки клиновые с выдвижным шпинделем фланцевые для воды и пара давлением 1 МПа (10 кгс/см2) 30с41нж диаметром 300 мм | шт. | -2 | 14834.45 |  | 14834.45 | ОЗП=18,037; ЭМ=8,721; ЗПМ=18,037; МАТ=4,694 | -29669 |  |  | -29669
3 | Прайс-лист ООО "Энергопоставка" от 18.03.2016г стр1 | Кран шаровой сталь Ру16 Ду 300 КШЦ.Х.Р300/200.016.02 | шт | 2 | 25731.44 |  | 25731.44 | ОЗП=18,037; ЭМ=8,721; ЗПМ=18,037; МАТ=4,694 | 51463 |  |  | 51463
((МАТ=МАТ/1,18/ИМ*1,05-МАТ))
4 | Прайс-лист ООО "Энергопоставка" от 01.03.2017 стр1 | Фланцы стальные плоские приварные из стали ВСт3сп2, ВСт3сп3, давлением 1,6 МПа (16 кгс/см2), диаметром 300 мм | шт | 4 | 551.18 |  | 551.18 | ОЗП=18,037; ЭМ=8,721; ЗПМ=18,037; МАТ=4,694 | 2205 |  |  | 2205
((МАТ=МАТ/1,18/ИМ-МАТ); МДС35 п.4.60. Транспортные расходы ПЗ=1,03 (ОЗП=1,03; ЭМ=1,03; МАТ=1,03); МДС35 п.4.64. Заготовительно-складские расходы ПЗ=1,02 (ОЗП=1,02; ЭМ=1,02; МАТ=1,02))
5 | ТЕР24-01-032-05 | Установка задвижек или клапанов стальных для горячей воды и пара диаметром: 200 мм | 1 компл. задвижек или клапана | 2 | 4161.58 | 188.78 | 3907.76 | ОЗП=18,037; ЭМ=8,721; ЗПМ=18,037; МАТ=4,694 | 8323 | 130 | 378 | 7815 | 8.06 | 16.12
[5 empty] | 65.04 | 17.38 |  |  |  |  | 35 |  | 1.63 | 3.26
6 | ТССЦ-302-1714 | Задвижки клиновые с выдвижным шпинделем фланцевые для воды и пара давлением 1 МПа (10 кгс/см2) 30с41нж диаметром 200 мм | шт. | -2 | 3898.47 |  | 3898.47 | ОЗП=18,037; ЭМ=8,721; ЗПМ=18,037; МАТ=4,694 | -7797 |  |  | -7797
7 | Прайс-лист ООО "Энергопоставка" от 18.03.2016г стр1 | Кран шаровой сталь Ру16 Ду 200 КШЦ.Х.Р200/150.016.02 | шт | 2 | 7544.32 |  | 7544.32 | ОЗП=18,037; ЭМ=8,721; ЗПМ=18,037; МАТ=4,694 | 15089 |  |  | 15089
((МАТ=МАТ/1,18/ИМ*1,05-МАТ))
8 | Прайс-лист ООО "Энергопоставка" от 01.03.2017 стр1 | Фланцы стальные плоские приварные из стали ВСт3сп2, ВСт3сп3, давлением 1,6 МПа (16 кгс/см2), диаметром 200 мм | шт | 4 | 294.62 |  | 294.62 | ОЗП=18,037; ЭМ=8,721; ЗПМ=18,037; МАТ=4,694 | 1178 |  |  | 1178
((МАТ=МАТ/1,18/ИМ-МАТ); МДС35 п.4.60. Транспортные расходы ПЗ=1,03 (ОЗП=1,03; ЭМ=1,03; МАТ=1,03); МДС35 п.4.64. Заготовительно-складские расходы ПЗ=1,02 (ОЗП=1,02; ЭМ=1,02; МАТ=1,02))
9 | ТЕР24-01-032-03 | Установка задвижек или клапанов стальных для горячей воды и пара диаметром: 100 мм | 1 компл. задвижек или клапана | 2 | 1427.97 | 86.86 | 1314.68 | ОЗП=18,037; ЭМ=8,721; ЗПМ=18,037; МАТ=4,694 | 2856 | 53 | 174 | 2629 | 3.32 | 6.64
[5 empty] | 26.43 | 8.42 |  |  |  |  | 17 |  | 0.79 | 1.58
10 | ТССЦ-302-1712 | Задвижки клиновые с выдвижным шпинделем фланцевые для воды и пара давлением 1 МПа (10 кгс/см2) 30с41нж диаметром 100 мм | шт. | -2 | 1308.78 |  | 1308.78 | ОЗП=18,037; ЭМ=8,721; ЗПМ=18,037; МАТ=4,694 | -2618 |  |  | -2618
11 | Прайс-лист ООО "Энергопоставка" от 18.03.2016г стр1 | Кран шаровой сталь Ру16 Ду 100 КШЦ.Ф100/080.016.02 | шт | 2 | 760.64 |  | 760.64 | ОЗП=18,037; ЭМ=8,721; ЗПМ=18,037; МАТ=4,694 | 1521 |  |  | 1521
((МАТ=МАТ/1,18/ИМ*1,05-МАТ))
12 | Прайс-лист ООО "Энергопоставка" от 01.03.2017 стр1 | Фланцы стальные плоские приварные из стали ВСт3сп2, ВСт3сп3, давлением 1,6 МПа (16 кгс/см2), диаметром 100 мм | шт | 4 | 124.56 |  | 124.56 | ОЗП=18,037; ЭМ=8,721; ЗПМ=18,037; МАТ=4,694 | 498 |  |  | 498
((МАТ=МАТ/1,18/ИМ-МАТ); МДС35 п.4.60. Транспортные расходы ПЗ=1,03 (ОЗП=1,03; ЭМ=1,03; МАТ=1,03); МДС35 п.4.64. Заготовительно-складские расходы ПЗ=1,02 (ОЗП=1,02; ЭМ=1,02; МАТ=1,02))
13 | ТЕР24-01-032-02 | Установка задвижек или клапанов стальных для горячей воды и пара диаметром: 80 мм | 1 компл. задвижек или клапана | 6 | 1148.74 | 82.75 | 1041.79 | ОЗП=18,037; ЭМ=8,721; ЗПМ=18,037; МАТ=4,694 | 6892 | 145 | 497 | 6250 | 3.04 | 18.24
[5 empty] | 24.2 | 8.15 |  |  |  |  | 49 |  | 0.76 | 4.56
14 | ТССЦ-302-1941 | Задвижки клиновые с выдвижным шпинделем фланцевые для воды и пара давлением 1 МПа (10 кгс/см2) 30с41нж диаметром 80 мм | шт. | -6 | 1037.91 |  | 1037.91 | ОЗП=18,037; ЭМ=8,721; ЗПМ=18,037; МАТ=4,694 | -6227 |  |  | -6227
15 | Прайс-лист ООО "Энергопоставка" от 18.03.2016г стр1 | Кран шаровой сталь Ру16 Ду 80 КШЦ.Ф080/070.016.02 | шт | 4 | 646.66 |  | 646.66 | ОЗП=18,037; ЭМ=8,721; ЗПМ=18,037; МАТ=4,694 | 2587 |  |  | 2587
((МАТ=МАТ/1,18/ИМ*1,05-МАТ))
16 | Прайс-лист ООО "Энергопоставка" от 18.03.2016г стр1 | Кран шаровой стальной под приварку в ППУ с удлиненным штоком Ру 25 Ду 80 | шт | 2 | 5530.44 |  | 5530.44 | ОЗП=18,037; ЭМ=8,721; ЗПМ=18,037; МАТ=4,694 | 11061 |  |  | 11061
((МАТ=МАТ/1,18/ИМ*1,05-МАТ))
17 | Прайс-лист ООО "Энергопоставка" от 01.03.2017 стр1 | Фланцы стальные плоские приварные из стали ВСт3сп2, ВСт3сп3, давлением 1,6 МПа (16 кгс/см2), диаметром 80 мм | шт | 8 | 92.11 |  | 92.11 | ОЗП=18,037; ЭМ=8,721; ЗПМ=18,037; МАТ=4,694 | 737 |  |  | 737
((МАТ=МАТ/1,18/ИМ-МАТ); МДС35 п.4.60. Транспортные расходы ПЗ=1,03 (ОЗП=1,03; ЭМ=1,03; МАТ=1,03); МДС35 п.4.64. Заготовительно-складские расходы ПЗ=1,02 (ОЗП=1,02; ЭМ=1,02; МАТ=1,02))
18 | ТЕР24-01-032-01 | Установка задвижек или клапанов стальных для горячей воды и пара диаметром: 50 мм | 1 компл. задвижек или клапана | 8 | 783.58 | 51.65 | 716.81 | ОЗП=18,037; ЭМ=8,721; ЗПМ=18,037; МАТ=4,694 | 6269 | 121 | 413 | 5735 | 1.9 | 15.2
[5 empty] | 15.12 | 5.02 |  |  |  |  | 40 |  | 0.47 | 3.76
19 | ТССЦ-302-1711 | Задвижки клиновые с выдвижным шпинделем фланцевые для воды и пара давлением 1 МПа (10 кгс/см2) 30с41нж диаметром 50 мм | шт. | -8 | 713.88 |  | 713.88 | ОЗП=18,037; ЭМ=8,721; ЗПМ=18,037; МАТ=4,694 | -5711 |  |  | -5711
20 | Прайс-лист ООО "Энергопоставка" от 18.03.2016г стр1 | Кран шаровой стальной под приварку в ППУ с удлиненным штоком Ру 40 Ду 25 | шт | 4 | 4067.42 |  | 4067.42 | ОЗП=18,037; ЭМ=8,721; ЗПМ=18,037; МАТ=4,694 | 16270 |  |  | 16270
((МАТ=МАТ/1,18/ИМ*1,05-МАТ))
21 | Прайс-лист ООО "Энергопоставка" от 18.03.2016г стр1 | Кран шаровой стальной под приварку в ППУ Ду25 Ру40 | шт | 4 | 3635.1 |  | 3635.1 | ОЗП=18,037; ЭМ=8,721; ЗПМ=18,037; МАТ=4,694 | 14540 |  |  | 14540
((МАТ=МАТ/1,18/ИМ*1,05-МАТ))
Прокладка труб в ППУ изоляции
22 | ТЕР24-01-020-07 | Бесканальная прокладка трубопроводов в изоляции из пенополиуретана (ППУ) с изоляцией стыков скорлупами при условном давлении 1,6 МПа, температуре 150°С, диаметр труб: 200 мм | 1 км трубопровода | 0.324 | 636765.81 | 18431.97 | 610541.96 | ОЗП=18,037; ЭМ=8,721; ЗПМ=18,037; МАТ=4,694 | 206312 | 2525 | 5972 | 197815 | 978.88 | 317.16
[5 empty] | 7791.88 | 1341.14 |  |  |  |  | 435 |  | 140.14 | 45.41
23 | ТССЦ-201-0889 | Опоры неподвижные из горячекатаных профилей для трубопроводов | т | -0.10692 | 9127.83 |  | 9127.83 | ОЗП=18,037; ЭМ=8,721; ЗПМ=18,037; МАТ=4,694 | -976 |  |  | -976
24 | ТССЦ-104-0217 | Скорлупы из пенополиуретана для изоляции стыков труб диаметром 200 (219) мм | компл. | -48.276 | 96.23 |  | 96.23 | ОЗП=18,037; ЭМ=8,721; ЗПМ=18,037; МАТ=4,694 | -4646 |  |  | -4646
25 | ТССЦ-103-0977 | Трубы стальные в пенополиуретановой изоляции при условном давлении 1,6 МПа t 150 С наружный диаметр 219 мм толщина стенки 7 мм | м | -324 | 553.7 |  | 553.7 | ОЗП=18,037; ЭМ=8,721; ЗПМ=18,037; МАТ=4,694 | -179399 |  |  | -179399
26 | ТССЦ-101-2027 | Лента полиэтиленовая термоусаживающаяся шириной 440 мм | м | -52.6208 | 59.51 |  | 59.51 | ОЗП=18,037; ЭМ=8,721; ЗПМ=18,037; МАТ=4,694 | -3131 |  |  | -3131
27 | Прайс-лист ООО "Энергопоставка" от 18.03.2016г стр1 | Труба ТГИ ППУ-П Д-219/315 с сигнальным проводом | м | 324 | 613.02 |  | 613.02 | ОЗП=18,037; ЭМ=8,721; ЗПМ=18,037; МАТ=4,694 | 198618 |  |  | 198618
((МАТ=МАТ/1,18/ИМ*1,05-МАТ))
28 | Прайс-лист ООО "Энергопоставка" от 18.03.2016г стр1 | Опора неподвижная ППУ 219/315 | шт | 10 | 3546.91 |  | 3546.91 | ОЗП=18,037; ЭМ=8,721; ЗПМ=18,037; МАТ=4,694 | 35469 |  |  | 35469
((МАТ=МАТ/1,18/ИМ*1,05-МАТ))
29 | Прайс-лист ООО "Энергопоставка" от 18.03.2016г стр1 | Скорлупа СК ППУ Ду 219/315 полуцилиндр | шт | 75 | 182.21 |  | 182.21 | ОЗП=18,037; ЭМ=8,721; ЗПМ=18,037; МАТ=4,694 | 13666 |  |  | 13666
((МАТ=МАТ/1,18/ИМ*1,05-МАТ))
30 | Прайс-лист ООО "Энергопоставка" от 18.03.2016г стр1 | Лента донрад СТ 450х2 | м | 53 | 104.26 |  | 104.26 | ОЗП=18,037; ЭМ=8,721; ЗПМ=18,037; МАТ=4,694 | 5526 |  |  | 5526
((МАТ=МАТ/1,18/ИМ*1,05-МАТ))
31 | Прайс-лист ООО "Энергопоставка" от 18.03.2016г стр1 | Уплотнительная манжета стенового ввода для ППУ-П 219/315 | шт | 8 | 196.91 |  | 196.91 | ОЗП=18,037; ЭМ=8,721; ЗПМ=18,037; МАТ=4,694 | 1575 |  |  | 1575
((МАТ=МАТ/1,18/ИМ*1,05-МАТ))
32 | ТЕР24-01-020-03 | Бесканальная прокладка трубопроводов в изоляции из пенополиуретана (ППУ) с изоляцией стыков скорлупами при условном давлении 1,6 МПа, температуре 150°С, диаметр труб: 80 мм | 1 км трубопровода | 0.006 | 348029.3 | 9792.19 | 333753.49 | ОЗП=18,037; ЭМ=8,721; ЗПМ=18,037; МАТ=4,694 | 2088 | 27 | 59 | 2002 | 571.89 | 3.43
[5 empty] | 4483.62 | 647.53 |  |  |  |  | 4 |  | 72.92 | 0.44
33 | ТССЦ-201-0889 | Опоры неподвижные из горячекатаных профилей для трубопроводов | т | -0.00012 | 9127.83 |  | 9127.83 | ОЗП=18,037; ЭМ=8,721; ЗПМ=18,037; МАТ=4,694 | -1 |  |  | -1
34 | ТССЦ-104-0213 | Скорлупы из пенополиуретана для изоляции стыков труб диаметром 80 (89) мм | компл. | -1.032 | 61.83 |  | 61.83 | ОЗП=18,037; ЭМ=8,721; ЗПМ=18,037; МАТ=4,694 | -64 |  |  | -64
35 | ТССЦ-103-0973 | Трубы стальные в пенополиуретановой изоляции при условном давлении 1,6 МПа t 150 С наружный диаметр 89 мм толщина стенки 3,5 мм | м | -6 | 286.03 |  | 286.03 | ОЗП=18,037; ЭМ=8,721; ЗПМ=18,037; МАТ=4,694 | -1716 |  |  | -1716
36 | ТССЦ-101-2027 | Лента полиэтиленовая термоусаживающаяся шириной 440 мм | м | -0.59856 | 59.51 |  | 59.51 | ОЗП=18,037; ЭМ=8,721; ЗПМ=18,037; МАТ=4,694 | -36 |  |  | -36
37 | Прайс-лист ООО "Энергопоставка" от 18.03.2016г стр1 | Труба ТГИ ППУ-П Д-80/160 с сигнальным проводом | м | 6 | 209.62 |  | 209.62 | ОЗП=18,037; ЭМ=8,721; ЗПМ=18,037; МАТ=4,694 | 1258 |  |  | 1258
((МАТ=МАТ/1,18/ИМ*1,05-МАТ))
38 | ТЕР26-01-017-02 | Изоляция трубопроводов диаметром 180 мм изделиями из вспененного каучука ( «Армофлекс»), вспененного полиэтилена ( «Термофлекс»): пластинами (плитами) | 10 м трубопровода | 3.5 | 2103.89 | 25.14 | 2050.73 | ОЗП=18,037; ЭМ=8,721; ЗПМ=18,037; МАТ=4,694 | 7364 | 98 | 88 | 7178 | 3.52 | 12.32
28.02
39 | ТССЦ-104-0163 | Плиты (пластины) из вспененного полиэтилена (пенополиэтилен) «Термафлекс» толщиной 60 мм | м2 | -22.155 | 299.08 |  | 299.08 | ОЗП=18,037; ЭМ=8,721; ЗПМ=18,037; МАТ=4,694 | -6626 |  |  | -6626
40 | Прайс-лист ООО "Энергопоставка" от 18.03.2016г стр1 | Изоком М100 | м2 | 22.1 | 206.52 |  | 206.52 | ОЗП=18,037; ЭМ=8,721; ЗПМ=18,037; МАТ=4,694 | 4564 |  |  | 4564
((МАТ=МАТ/1,18/ИМ*1,05-МАТ))
41 | ТЕРм12-11-005-07 | Врезка трубопровода условным давлением 2,5 МПа в действующие магистрали, диаметр наружный врезаемой трубы: 219 мм | 1 врезка | 2 | 231.96 | 12.47 | 26.33 | ОЗП=18,037; ЭМ=8,721; ЗПМ=18,037; МАТ=4,694 | 464 | 386 | 25 | 53 | 22 | 44
193.16
Компенсаторы
42 | ТЕР24-01-029-07 | Установка сильфонных компенсаторов с несъемным кожухом диаметром труб: 200 мм | 1 компенсатор | 4 | 6561.58 | 229.77 | 6263.1 | ОЗП=18,037; ЭМ=8,721; ЗПМ=18,037; МАТ=4,694 | 26246 | 275 | 919 | 25052 | 8.16 | 32.64
[5 empty] | 68.71 | 16.07 |  |  |  |  | 64 |  | 1.59 | 6.36
43 | ТССЦ-301-3017 | Компенсаторы сильфонные в пенополиуретановой изоляции и оболочке из полиэтилена с несъемным кожухом диаметром труб 200 мм | шт. | -4 | 5571.34 |  | 5571.34 | ОЗП=18,037; ЭМ=8,721; ЗПМ=18,037; МАТ=4,694 | -22285 |  |  | -22285
44 | Прайс-лист ООО "Энергопоставка" от 18.03.2016г стр1 | Компенсатор сильфонный (с двумя сильфонами) Ду200 СКУ-2.ППУ(ПЭ) 200-16-320+-160 | шт | 2 | 21992.64 |  | 21992.64 | ОЗП=18,037; ЭМ=8,721; ЗПМ=18,037; МАТ=4,694 | 43985 |  |  | 43985
((МАТ=МАТ/1,18/ИМ*1,05-МАТ))
45 | Прайс-лист ООО "Энергопоставка" от 18.03.2016г стр1 | Компенсатор сильфонный (с одним сильфоном) Ду200 СКУ-1.ППУ(ПЭ) 200-16-160+-80 | шт | 2 | 13686.45 |  | 13686.45 | ОЗП=18,037; ЭМ=8,721; ЗПМ=18,037; МАТ=4,694 | 27373 |  |  | 27373
((МАТ=МАТ/1,18/ИМ*1,05-МАТ))
Прокол ГНБ, прокладка трубопровода в футляре
46 | ТЕР04-01-074-01 | Монтаж машины горизонтального бурения прессово-шнекового типа РВА | 1 машина | 4 | 1410.34 | 1196.4 |  | ОЗП=18,037; ЭМ=8,721; ЗПМ=18,037; МАТ=4,694 | 5641 | 856 | 4785 |  | 26.51 | 106.04
[5 empty] | 213.94 | 54.03 |  |  |  |  | 216 |  | 5.2 | 20.8
47 | ТЕР04-01-075-01 | Демонтаж машины горизонтального бурения прессово-шнекового типа РВА | 1 машина | 4 | 813.32 | 701.4 |  | ОЗП=18,037; ЭМ=8,721; ЗПМ=18,037; МАТ=4,694 | 3253 | 448 | 2805 |  | 14.06 | 56.24
[5 empty] | 111.92 | 26.81 |  |  |  |  | 107 |  | 2.58 | 10.32
48 | ТЕР04-01-076-01 | Бурение пилотной скважины машиной горизонтального бурения прессово-шнековой с усилием продавливания 203 ТС (2000кН) фирмы SHMIDT, KRANZ-GRUPPE | 100 м бурения скважины | 1.96 | 7741.68 | 7632.54 | 26.29 | ОЗП=18,037; ЭМ=8,721; ЗПМ=18,037; МАТ=4,694 | 15174 | 162 | 14960 | 52 | 9.97 | 19.54
[5 empty] | 82.85 | 113.21 |  |  |  |  | 222 |  | 10.01 | 19.62
49 | ТССЦ-110-0199 | Полимер для стабилизации буровых скважин EZ MUD | т | 0.004 | 64872 |  | 64872 | ОЗП=18,037; ЭМ=8,721; ЗПМ=18,037; МАТ=4,694 | 259 |  |  | 259
50 | ТССЦ-407-0005 | Глина бентонитовая | т | 0.09 | 1377.18 |  | 1377.18 | ОЗП=18,037; ЭМ=8,721; ЗПМ=18,037; МАТ=4,694 | 124 |  |  | 124
51 | ТЕР04-01-077-10 | Бурение с предварительным расширением скважины длиной 50 м машиной горизонтального бурения прессово-шнековой с усилием продавливания 203 ТС (2000кН) фирмы SHMIDT, KRANZ-GRUPPE трехступенчатым методом с одновременным продавливанием отрезков (длиной по 4 м), сваренных между собой стальных трубопроводов диаметром: 630 мм | 100 м бурения скважины | 1.96 | 40907.6 | 38210.37 | 1906.21 | ОЗП=18,037; ЭМ=8,721; ЗПМ=18,037; МАТ=4,69 | 80179 | 1550 | 74892 | 3737 | 98.02 | 192.12
[5 empty] | 791.02 | 924.46 |  |  |  |  | 1812 |  | 91.08 | 178.52
52 | ТССЦ-110-0199 | Полимер для стабилизации буровых скважин EZ MUD | т | 0.004 | 64872 |  | 64872 | ОЗП=18,037; ЭМ=8,721; ЗПМ=18,037; МАТ=4,694 | 259 |  |  | 259
53 | ТССЦ-407-0005 | Глина бентонитовая | т | 0.09 | 1377.18 |  | 1377.18 | ОЗП=18,037; ЭМ=8,721; ЗПМ=18,037; МАТ=4,694 | 124 |  |  | 124
54 | Прайс-лист ООО "Энергопоставка" от 18.03.2016гстр 1 | Трубы стальные электросварные прямошовные и спирально-шовные группы А и Б с сопротивлением по разрыву 38 кгс/мм2, наружный диаметр 530 мм, толщина стенки 6 мм | м | 196 | 1526.83 |  | 1526.83 | ОЗП=18,037; ЭМ=8,721; ЗПМ=18,037; МАТ=4,694 | 299259 |  |  | 299259
((МАТ=МАТ/1,18/4,694*1,05-МАТ))
55 | ТЕР22-05-003-03 | Протаскивание в футляр стальных труб диаметром: 200 мм | 100 м трубы, уложенной в футляр | 1.96 | 2262.59 | 55.8 | 1513.53 | ОЗП=18,037; ЭМ=8,721; ЗПМ=18,037; МАТ=4,694 | 4435 | 1359 | 109 | 2967 | 89.8 | 176.01
693.26
56 | Прайс-лист ООО "Энергопоставка" от 28.02.2017гстр 1 | Труба ТГИ ППУ-П Д-219/315с сигнальным проводом | м | 196 | 613.02 |  | 613.02 | ОЗП=18,037; ЭМ=8,721; ЗПМ=18,037; МАТ=4,694 | 120152 |  |  | 120152
((МАТ=МАТ/1,18/4,694*1,05-МАТ))
57 | ТЕР22-02-003-11 | Нанесение весьма усиленной антикоррозионной битумно-резиновой или битумно-полимерной изоляции на стальные трубопроводы диаметром: 500 мм(футляры) | 1 км трубопровода | 0.196 | 82800.27 | 31547.76 | 48112.89 | ОЗП=18,037; ЭМ=8,721; ЗПМ=18,037; МАТ=4,694 | 16229 | 615 | 6183 | 9431 | 426 | 83.5
[5 empty] | 3139.62 | 2048.98 |  |  |  |  | 402 |  | 187.98 | 36.84
58 | ТССЦ-101-1763 | Мастика битумно-полимерная | т | 3.1752 | 11807.46 |  | 11807.46 | ОЗП=18,037; ЭМ=8,721; ЗПМ=18,037; МАТ=4,694 | 37491 |  |  | 37491
59 | Прайс-лист ООО "Энергопоставка" от 28.02.2017г стр 1 | Скользящая опора ФСО 1 Ду200 | шт | 42 | 592.4 |  | 592.4 | ОЗП=18,037; ЭМ=8,721; ЗПМ=18,037; МАТ=4,694 | 24881 |  |  | 24881
((МАТ=МАТ/1,18/4,694*1,05-МАТ))
60 | Прайс-лист ООО "Энергопоставка" от 18.03.2016г стр1 | Лента донрад СТ 450х2 | м | 33 | 104.26 |  | 104.26 | ОЗП=18,037; ЭМ=8,721; ЗПМ=18,037; МАТ=4,694 | 3441 |  |  | 3441
((МАТ=МАТ/1,18/ИМ*1,05-МАТ))
61 | ТЕРм12-18-022-16 | Изготовление секций трубопроводов из труб углеродистых и качественных сталей, диаметр трубопровода наружный: 377 мм | 100 м | 1.96 | 395.46 | 155.98 | 67.32 | ОЗП=18,037; ЭМ=8,721; ЗПМ=18,037; МАТ=4,694 | 775 | 337 | 306 | 132 | 22.3 | 43.71
[5 empty] | 172.16 | 12.57 |  |  |  |  | 25 |  | 1.21 | 2.37
62 | ТЕР13-03-002-04 | Огрунтовка металлических поверхностей за один раз: грунтовкой ГФ-021(стыки) | 100 м2 окрашиваемой поверхности | 0.235 | 226.09 | 6.74 | 173.95 | ОЗП=18,037; ЭМ=8,721; ЗПМ=18,037; МАТ=4,694 | 53 | 11 | 2 | 40 | 5.31 | 1.25
[5 empty] | 45.4 | 0.08 | [6 empty] | 0.01
63 | ТЕР13-03-004-23 | Окраска металлических огрунтованных поверхностей: краской БТ-177 серебристой(стыки) | 100 м2 окрашиваемой поверхности | 0.235 | 603.86 | 17.7 | 544.22 | ОЗП=18,037; ЭМ=8,721; ЗПМ=18,037; МАТ=4,694 | 142 | 10 | 4 | 128 | 5.76 | 1.35
|  | (ПЗ=2 (ОЗП=2; ЭМ=2 к расх.; ЗПМ=2; МАТ=2 к расх.; ТЗ=2; ТЗМ=2)) |  |  | 41.94 | 0.16 | [6 empty] | 0.02
64 | ТЕР22-05-004-02 | Заделка битумом и прядью концов футляра диаметром: 500 мм | 1 футляр | 6 | 289.53 | 49.79 | 208.71 | ОЗП=18,037; ЭМ=8,721; ЗПМ=18,037; МАТ=4,694 | 1737 | 186 | 299 | 1252 | 4.31 | 25.86
31.03
65 | ТЕР22-06-002-05 | Промывка без дезинфекции трубопроводов диаметром: 150 мм | 1 км трубопровода | 0.196 | 1335.56 |  | 1113.26 | ОЗП=18,037; ЭМ=8,721; ЗПМ=18,037; МАТ=4,694 | 262 | 44 |  | 218 | 32.5 | 6.37
222.3
66 | ТЕР16-07-005-03 | Гидравлическое испытание трубопроводов систем отопления, водопровода и горячего водоснабжения диаметром: до 200 мм | 100 м трубопровода | 1.96 | 361.03 | 32.51 | 281.73 | ОЗП=18,037; ЭМ=8,721; ЗПМ=18,037; МАТ=4,694 | 708 | 92 | 64 | 552 | 5.01 | 9.82
46.79
Отводы, переходы
67 | ТЕР22-03-001-05 | Установка фасонных частей стальных сварных диаметром: 100-250 мм | 1 т фасонных частей | 1.34 | 24241.41 | 12787.62 | 8304.97 | ОЗП=18,037; ЭМ=8,721; ЗПМ=18,037; МАТ=4,694 | 32483 | 4219 | 17135 | 11129 | 353.8 | 474.09
[5 empty] | 3148.82 | 1071.83 |  |  |  |  | 1436 |  | 103.16 | 138.23
68 | ТССЦ-103-1009 | Фасонные стальные сварные части, диаметр до 800 мм | т | -1.34 | 7385.86 |  | 7385.86 | ОЗП=18,037; ЭМ=8,721; ЗПМ=18,037; МАТ=4,694 | -9897 |  |  | -9897
69 | ТССЦ-507-2033 | Отводы 90 град. с радиусом кривизны R=1,5 Ду на Ру до 16 МПа (160 кгс/см2), диаметром условного прохода 200 мм, наружным диаметром 219 мм, толщиной стенки 6 мм | шт. | 2 | 291.94 |  | 291.94 | ОЗП=18,037; ЭМ=8,721; ЗПМ=18,037; МАТ=4,694 | 584 |  |  | 584
70 | Прайс-лист ООО "Энергопоставка" от 18.03.2016г стр1 | Отвод 91 в изоляции из ППУ-П в ПНД Ду 200 с сигнальным приводом ОДК | шт | 2 | 1614.31 |  | 1614.31 | ОЗП=18,037; ЭМ=8,721; ЗПМ=18,037; МАТ=4,694 | 3229 |  |  | 3229
((МАТ=МАТ/1,18/ИМ*1,05-МАТ))
71 | Прайс-лист ООО "Энергопоставка" от 18.03.2016г стр1 | Отвод 90 в изоляции из ППУ-П в ПНД Ду 200 с сигнальным приводом ОДК | шт | 6 | 1614.31 |  | 1614.31 | ОЗП=18,037; ЭМ=8,721; ЗПМ=18,037; МАТ=4,694 | 9686 |  |  | 9686
((МАТ=МАТ/1,18/ИМ*1,05-МАТ))
72 | Прайс-лист ООО "Энергопоставка" от 18.03.2016г стр1 | Отводы 90 град. с радиусом кривизны R=1,5 Ду на Ру до 16 МПа (160 кгс/см2), диаметром условного прохода 300 мм, наружным диаметром 325 мм, толщиной стенки 8 мм | шт | 8 | 1052.44 |  | 1052.44 | ОЗП=18,037; ЭМ=8,721; ЗПМ=18,037; МАТ=4,694 | 8420 |  |  | 8420
((МАТ=МАТ/1,18/ИМ*1,05-МАТ))
73 | Прайс-лист ООО "Энергопоставка" от 01.03.2017 стр1 | Тройник переходной 325х8-219х6 | шт | 2 | 1714.2 |  | 1714.2 | ОЗП=18,037; ЭМ=8,721; ЗПМ=18,037; МАТ=4,694 | 3428 |  |  | 3428
((МАТ=МАТ/1,18/ИМ-МАТ); МДС35 п.4.60. Транспортные расходы ПЗ=1,03 (ОЗП=1,03; ЭМ=1,03; МАТ=1,03); МДС35 п.4.64. Заготовительно-складские расходы ПЗ=1,02 (ОЗП=1,02; ЭМ=1,02; МАТ=1,02))
Укладка стальных труб
74 | ТЕР22-01-011-01 | Укладка стальных водопроводных труб с гидравлическим испытанием диаметром: 50 мм | 1 км трубопровода | 0.004 | 32509.54 | 2088.95 | 27778.01 | ОЗП=18,037; ЭМ=8,721; ЗПМ=18,037; МАТ=4,694 | 130 | 11 | 8 | 111 | 318 | 1.27
[5 empty] | 2642.58 | 204.55 |  |  |  |  | 1 |  | 20.62 | 0.08
75 | ТССЦ-103-0139 | Трубы стальные электросварные прямошовные со снятой фаской из стали марок БСт2кп-БСт4кп и БСт2пс-БСт4пс наружный диаметр 57 мм, толщина стенки 3,5 мм | м | -4.016 | 27.1 |  | 27.1 | ОЗП=18,037; ЭМ=8,721; ЗПМ=18,037; МАТ=4,694 | -109 |  |  | -109
76 | Прайс-лист ООО "Энергопоставка" от 01.03.2017 стр1 | Труба 32х2,5 | м | 4.016 | 32.48 |  | 32.48 | ОЗП=18,037; ЭМ=8,721; ЗПМ=18,037; МАТ=4,694 | 130 |  |  | 130
((МАТ=МАТ/1,18/ИМ-МАТ); МДС35 п.4.60. Транспортные расходы ПЗ=1,03 (ОЗП=1,03; ЭМ=1,03; МАТ=1,03); МДС35 п.4.64. Заготовительно-складские расходы ПЗ=1,02 (ОЗП=1,02; ЭМ=1,02; МАТ=1,02))
77 | ТЕР22-01-011-02 | Укладка стальных водопроводных труб с гидравлическим испытанием диаметром: 75 мм | 1 км трубопровода | 0.006 | 50720.12 | 2439.92 | 45413.25 | ОЗП=18,037; ЭМ=8,721; ЗПМ=18,037; МАТ=4,694 | 304 | 17 | 15 | 272 | 345 | 2.07
[5 empty] | 2866.95 | 250.01 |  |  |  |  | 2 |  | 25.33 | 0.15
78 | ТССЦ-103-0148 | Трубы стальные электросварные прямошовные со снятой фаской из стали марок БСт2кп-БСт4кп и БСт2пс-БСт4пс наружный диаметр 83 мм, толщина стенки 3,5 мм | м | -6.024 | 44.46 |  | 44.46 | ОЗП=18,037; ЭМ=8,721; ЗПМ=18,037; МАТ=4,694 | -268 |  |  | -268
79 | Прайс-лист ООО "Энергопоставка" от 01.03.2017 стр1 | Труба 89х3,5 | м | 6.024 | 101.71 |  | 101.71 | ОЗП=18,037; ЭМ=8,721; ЗПМ=18,037; МАТ=4,694 | 613 |  |  | 613
((МАТ=МАТ/1,18/ИМ-МАТ); МДС35 п.4.60. Транспортные расходы ПЗ=1,03 (ОЗП=1,03; ЭМ=1,03; МАТ=1,03); МДС35 п.4.64. Заготовительно-складские расходы ПЗ=1,02 (ОЗП=1,02; ЭМ=1,02; МАТ=1,02))
80 | ТЕР22-01-011-03 | Укладка стальных водопроводных труб с гидравлическим испытанием диаметром: 100 мм | 1 км трубопровода | 0.003 | 66740.73 | 4120.48 | 59686.82 | ОЗП=18,037; ЭМ=8,721; ЗПМ=18,037; МАТ=4,694 | 200 | 9 | 12 | 179 | 353 | 1.06
[5 empty] | 2933.43 | 409.71 |  |  |  |  | 1 |  | 41.26 | 0.12
81 | ТССЦ-103-0160 | Трубы стальные электросварные прямошовные со снятой фаской из стали марок БСт2кп-БСт4кп и БСт2пс-БСт4пс наружный диаметр 108 мм, толщина стенки 3,5 мм | м | -3.012 | 58.47 |  | 58.47 | ОЗП=18,037; ЭМ=8,721; ЗПМ=18,037; МАТ=4,694 | -176 |  |  | -176
82 | Прайс-лист ООО "Энергопоставка" от 01.03.2017 стр1 | Труба 108х4 | м | 3.012 | 113.09 |  | 113.09 | ОЗП=18,037; ЭМ=8,721; ЗПМ=18,037; МАТ=4,694 | 341 |  |  | 341
((МАТ=МАТ/1,18/ИМ-МАТ); МДС35 п.4.60. Транспортные расходы ПЗ=1,03 (ОЗП=1,03; ЭМ=1,03; МАТ=1,03); МДС35 п.4.64. Заготовительно-складские расходы ПЗ=1,02 (ОЗП=1,02; ЭМ=1,02; МАТ=1,02))
83 | ТЕР22-01-011-08 | Укладка стальных водопроводных труб с гидравлическим испытанием диаметром: 300 мм | 1 км трубопровода | 0.004 | 404338.17 | 17049.63 | 382352.4 | ОЗП=18,037; ЭМ=8,721; ЗПМ=18,037; МАТ=4,694 | 1617 | 20 | 68 | 1529 | 594 | 2.38
[5 empty] | 4936.14 | 1671.18 |  |  |  |  | 7 |  | 165.3 | 0.66
84 | ТССЦ-103-0202 | Трубы стальные электросварные прямошовные со снятой фаской из стали марок БСт2кп-БСт4кп и БСт2пс-БСт4пс наружный диаметр 325 мм, толщина стенки 6 мм | м | -4.016 | 374.72 |  | 374.72 | ОЗП=18,037; ЭМ=8,721; ЗПМ=18,037; МАТ=4,694 | -1505 |  |  | -1505
85 | Прайс-лист ООО "Энергопоставка" от 01.03.2017 стр1 | Труба 325х8 | м | 4.016 | 919.07 |  | 919.07 | ОЗП=18,037; ЭМ=8,721; ЗПМ=18,037; МАТ=4,694 | 3691 |  |  | 3691
((МАТ=МАТ/1,18/ИМ-МАТ); МДС35 п.4.60. Транспортные расходы ПЗ=1,03 (ОЗП=1,03; ЭМ=1,03; МАТ=1,03); МДС35 п.4.64. Заготовительно-складские расходы ПЗ=1,02 (ОЗП=1,02; ЭМ=1,02; МАТ=1,02))
86 | ТЕР22-01-011-06 | Укладка стальных водопроводных труб с гидравлическим испытанием диаметром: 200 мм | 1 км трубопровода | 0.004 | 210201.32 | 12850.82 | 193286.91 | ОЗП=18,037; ЭМ=8,721; ЗПМ=18,037; МАТ=4,694 | 841 | 16 | 51 | 774 | 489 | 1.96
[5 empty] | 4063.59 | 1232.92 |  |  |  |  | 5 |  | 121.47 | 0.49
87 | ТССЦ-103-0189 | Трубы стальные электросварные прямошовные со снятой фаской из стали марок БСт2кп-БСт4кп и БСт2пс-БСт4пс наружный диаметр 219 мм, толщина стенки 5 мм | м | -4.016 | 188.08 |  | 188.08 | ОЗП=18,037; ЭМ=8,721; ЗПМ=18,037; МАТ=4,694 | -755 |  |  | -755
88 | Прайс-лист ООО "Энергопоставка" от 01.03.2017 стр1 | Труба 219х6 | м | 4.016 | 443.34 |  | 443.34 | ОЗП=18,037; ЭМ=8,721; ЗПМ=18,037; МАТ=4,694 | 1780 |  |  | 1780
((МАТ=МАТ/1,18/ИМ-МАТ); МДС35 п.4.60. Транспортные расходы ПЗ=1,03 (ОЗП=1,03; ЭМ=1,03; МАТ=1,03); МДС35 п.4.64. Заготовительно-складские расходы ПЗ=1,02 (ОЗП=1,02; ЭМ=1,02; МАТ=1,02))
Изоляция трубопроводов в тепловой камере
89 | ТЕР13-03-002-04 | Огрунтовка металлических поверхностей за один раз: грунтовкой ГФ-021 | 100 м2 окрашиваемой поверхности | 0.109 | 226.09 | 6.74 | 173.95 | ОЗП=18,037; ЭМ=8,721; ЗПМ=18,037; МАТ=4,694 | 25 | 5 | 1 | 19 | 5.31 | 0.58
[5 empty] | 45.4 | 0.08 | [6 empty] | 0.01
90 | ТЕР13-03-004-23 | Окраска металлических огрунтованных поверхностей: краской БТ-177 серебристой | 100 м2 окрашиваемой поверхности | 0.109 | 603.86 | 17.7 | 544.22 | ОЗП=18,037; ЭМ=8,721; ЗПМ=18,037; МАТ=4,694 | 66 | 5 | 2 | 59 | 5.76 | 0.63
|  | (ПЗ=2 (ОЗП=2; ЭМ=2 к расх.; ЗПМ=2; МАТ=2 к расх.; ТЗ=2; ТЗМ=2)) |  |  | 41.94 | 0.16 | [6 empty] | 0.02
91 | ТЕР26-01-010-01 | Изоляция трубопроводов: матами минераловатными прошивными безобкладочными и в обкладках марки 125, изделиями минераловатными с гофрированной структурой | 1 м3 изоляции | 0.83 | 1138.99 | 54.64 | 936.57 | ОЗП=18,037; ЭМ=8,721; ЗПМ=18,037; МАТ=4,694 | 945 | 123 | 45 | 777 | 18.85 | 15.65
147.78
92 | ТССЦ-104-0005 | Плиты из минеральной ваты гофрированной структуры М-125 | м3 | -1.0292 | 486.73 |  | 486.73 | ОЗП=18,037; ЭМ=8,721; ЗПМ=18,037; МАТ=4,694 | -501 |  |  | -501
93 | Прайс-лист ООО "Энергопоставка" от 18.03.2016г стр1 | Маты минеральные прошивные толщиной 60 мм | м3 | 1.03 | 1753.5 |  | 1753.5 | ОЗП=18,037; ЭМ=8,721; ЗПМ=18,037; МАТ=4,694 | 1806 |  |  | 1806
((МАТ=МАТ/1,18/ИМ*1,05-МАТ))
94 | ТЕР26-01-052-01 | Покрытие поверхности изоляции трубопроводов: стеклопластиками РСТ, тканями стеклянными | 100 м2 поверхности покрытия изоляции | 0.1 | 6232.11 | 87.16 | 5327.17 | ОЗП=18,037; ЭМ=8,721; ЗПМ=18,037; МАТ=4,694 | 623 | 82 | 9 | 532 | 107.18 | 10.72
817.78
Контроль качества
95 | ТЕРм39-02-006-14 | Ультразвуковая дефектоскопия трубопровода одним преобразователем сварных соединений перлитного класса с двух сторон, прозвучивание поперечное, диаметр трубопровода: 299 мм, толщина стенки до 8 мм | 1 стык | 2 | 20.36 | 4.5 | 4.6 | ОЗП=18,037; ЭМ=8,721; ЗПМ=18,037; МАТ=4,694 | 41 | 23 | 9 | 9 | 1.3 | 2.6
11.26
Итого прямые затраты по смете в ценах 2001г. | [8 empty] | 1148033 | 14198 | 130937 | 1002898 |  | 1730.05
[11 empty] | 4937 |  |  | 478.91
Итого прямые затраты по смете с учетом коэффициентов к итогам | [8 empty] | 864812 | 10695 | 98636 | 755481 |  | 1303.25
[11 empty] | 3720 |  |  | 360.77
В том числе, справочно:
Понижающий коэффициент ПЗ=0,7533 (ОЗП=0,7533; ЭМ=0,7533; ЗПМ=0,7533; МАТ=0,7533; ТЗ=0,7533; ТЗМ=0,7533) (Поз. 1-37, 40, 42-45, 54-60, 64-65, 67-88, 93, 38-39, 91-92, 94, 46-53, 62-63, 89-90, 66, 41, 95, 61) | [8 empty] | -283221 | -3503 | -32302 | -247415 |  | -426.8033
[11 empty] | -1218 |  |  | -118.1471
Итого прямые затраты по смете с учетом индексов, в текущих ценах ( ОЗП=18,037; ЭМ=8,721; ЗПМ=18,037; МАТ=4,694) | [8 empty] | 4599339 | 192905 | 860206 | 3546228 |  | 1303.25
[11 empty] | 67098 |  |  | 360.77
Накладные расходы | [8 empty] | 269880
В том числе, справочно:
66%*0.85 ФОТ (от 4924) (Поз. 61) | [8 empty] | 2762
80%*0.85 ФОТ (от 5555) (Поз. 41, 95) | [8 empty] | 3777
90%*0.85 ФОТ (от 415) (Поз. 62-63, 89-90) | [8 empty] | 317
100%*0.85 ФОТ (от 4112) (Поз. 38-39, 91-92, 94) | [8 empty] | 3495
112%*0.85 ФОТ (от 73014) (Поз. 46-53) | [8 empty] | 69509
128%*0.85 ФОТ (от 1245) (Поз. 66) | [8 empty] | 1355
130%*0.85 ФОТ (от 170738) (Поз. 1-37, 40, 42-45, 54-60, 64-65, 67-88, 93) | [8 empty] | 188665
Сметная прибыль | [8 empty] | 157383
В том числе, справочно:
51%*0.8 ФОТ (от 73014) (Поз. 46-53) | [8 empty] | 29790
60%*0.8 ФОТ (от 5555) (Поз. 41, 95) | [8 empty] | 2666
70%*0.8 ФОТ (от 4527) (Поз. 38-39, 91-92, 94, 62-63, 89-90) | [8 empty] | 2535
83%*0.8 ФОТ (от 1245) (Поз. 66) | [8 empty] | 827
89%*0.8 ФОТ (от 170738) (Поз. 1-37, 40, 42-45, 54-60, 64-65, 67-88, 93) | [8 empty] | 121565
Итоги по смете:
Итого Строительные работы | [8 empty] | 5004338 |  |  |  |  | 1235.22
358.98
Итого Монтажные работы | [8 empty] | 22264 |  |  |  |  | 68.03
1.79
Итого | [8 empty] | 5026602 |  |  |  |  | 1303.25
360.77
В том числе:
Материалы | [8 empty] | 3546228
Машины и механизмы | [8 empty] | 860206
ФОТ | [8 empty] | 260003
Накладные расходы | [8 empty] | 269880
Сметная прибыль | [8 empty] | 157383
Непредвибенные затраты 2% | [8 empty] | 100532
Итого с непредвиденными | [8 empty] | 5127134
НДС 18% | [8 empty] | 922884.12
ВСЕГО по смете | [8 empty] | 6050018.12 |  |  |  |  | 1303.25
360.77
Составил ведущий инженер-сметчик: ___________________________Диденко М.В.
(должность, подпись, расшифровка)