## БИМ инд. по статьям с мат. и ТЗ
СОГЛАСОВАНО: | [11 empty] | УТВЕРЖДАЮ:
___________ | [11 empty] | ___________
"____" _____________ 2018 г. | [11 empty] | "____" _______________2018 г.
Строительство тепловой сети от котельной п.Колосистый до ЖК "Португалия"
(наименование стройки)
ЛОКАЛЬНЫЙ СМЕТНЫЙ РАСЧЕТ № 31-08-18-101
(локальная смета)
| на | Строительные решения по тепловой сети диамнтр 200мм
|  | Сметная стоимость строительных работ _______________________________________________________________________________________________ |  |  | ___________________________1871,135 |  | тыс. руб.
|  | Средства на оплату труда _______________________________________________________________________________________________ |  |  | ___________________________144,784 |  | тыс. руб.
|  | Сметная трудоемкость _______________________________________________________________________________________________ |  |  | _______________________________________________________________________________________________892,19 |  | чел.час
|  | Трудозатраты механизаторов _______________________________________________________________________________________________ |  |  | _______________________________________________________________________________________________218,6 |  | чел.час
Составлен(а) в текущих (прогнозных) ценах по состоянию на 3кв.2018г.
№ пп | Обосно- вание | Наименование работ и затрат | Ед. изм. | Кол. | Стоимость единицы, руб. |  |  | Обоснова-ние, индекс | Общая стоимость, руб. |  |  |  | Затр.тр.раб-х не занятых обслуж.машин
[5 empty] | Всего | Экспл. маш. | Мат-ы |  | Всего | в т.ч. оплата труда | Экспл. маш. | Мат-ы | Обслуж-х машины
[5 empty] | оплата труда | в т.ч. оплата труда |  |  |  |  | в т.ч. оплата труда |  | на ед-цу | всего
1 | 2 | 3 | 4 | 5 | 6 | 7 | 8 | 9 | 10 | 11 | 12 | 13 | 14 | 15
Строительные работы
Земляные работы
1 | ТЕР01-01-022-23 | Разработка грунта в траншеях экскаватором «обратная лопата» с ковшом вместимостью 0,25 м3, группа грунтов: 2 с погрузкой в автомобили | 1000 м3 грунта | 0.98358 | 4556.66 | 4556.66 |  | ОЗП=18,037; ЭМ=8,721; ЗПМ=18,037; МАТ=4,694 | 4482 |  | 4482
[6 empty] | 555.98 |  |  |  |  | 547 |  | 62.54 | 61.51
2 | ТЕР01-02-057-02 | Доработка грунта вручную в траншеях глубиной до 2 м без креплений с откосами, группа грунтов: 2 | 100 м3 грунта | 0.3042 | 1156.85 |  |  | ОЗП=18,037; ЭМ=8,721; ЗПМ=18,037; МАТ=4,694 | 352 | 352 |  |  | 184.8 | 56.22
|  | (Прил.1.12 п.3.187 Доработка вручную, зачистка дна и стенок с выкидкой грунта в котлованах и траншеях, разработанных механизированным способом ОЗП=1,2; ТЗ=1,2) |  |  | 1156.85
3 | ТЕР01-02-057-02 | Разработка грунта вручную в траншеях глубиной до 2 м без креплений с откосами, группа грунтов: 2(пересечение с коммуникациями) | 100 м3 грунта | 0.2198 | 964.04 |  |  | ОЗП=18,037; ЭМ=8,721; ЗПМ=18,037; МАТ=4,694 | 212 | 212 |  |  | 154 | 33.85
964.04
4 | ТССЦпг03-21-01-012 | Перевозка грузов автомобилями-самосвалами грузоподъемностью 10 т, работающих вне карьера, на расстояние: до 12 км I класс груза | 1 т груза | 2787.75 | 15.79 | 15.79 |  | ОЗП=18,037; ЭМ=8,721; ЗПМ=18,037; МАТ=4,694 | 44019 |  | 44019
5 | ТЕР01-01-016-02 | Работа на отвале, группа грунтов: 2-3 | 1000 м3 грунта | 1.309 | 382.22 | 352.76 | 6.61 | ОЗП=18,037; ЭМ=8,721; ЗПМ=18,037; МАТ=4,694 | 500 | 30 | 462 | 8 | 3.65 | 4.78
[5 empty] | 22.85 | 41.25 |  |  |  |  | 54 |  | 3.97 | 5.2
6 | ТЕР01-01-022-22 | Разработка грунта в траншеях экскаватором «обратная лопата» с ковшом вместимостью 0,25 м3, группа грунтов: 1(в отвале) | 1000 м3 грунта | 1.2525 | 3524.97 | 3524.97 |  | ОЗП=18,037; ЭМ=8,721; ЗПМ=18,037; МАТ=4,694 | 4415 |  | 4415
[6 empty] | 430.1 |  |  |  |  | 539 |  | 48.38 | 60.6
7 | ТССЦпг03-21-01-012 | Перевозка грузов автомобилями-самосвалами грузоподъемностью 10 т, работающих вне карьера, на расстояние: до 12 км I класс груза | 1 т груза | 2191.875 | 15.79 | 15.79 |  | ОЗП=18,037; ЭМ=8,721; ЗПМ=18,037; МАТ=4,694 | 34610 |  | 34610
8 | ТЕР01-01-035-02 | Засыпка траншей и котлованов с перемещением грунта до 5 м бульдозерами мощностью: 132 кВт (180 л.с.), группа грунтов 2 | 1000 м3 грунта | 1.1273 | 434.54 | 434.54 |  | ОЗП=18,037; ЭМ=8,721; ЗПМ=18,037; МАТ=4,694 | 490 |  | 490
[6 empty] | 24.42 |  |  |  |  | 28 |  | 2.35 | 2.65
9 | ТЕР01-01-035-08 | При перемещении грунта на каждые последующие 5 м добавлять: к расценке 01-01-035-02 | 1000 м3 грунта | 1.1273 | 203.4 | 203.4 |  | ОЗП=18,037; ЭМ=8,721; ЗПМ=18,037; МАТ=4,694 | 229 |  | 229
[6 empty] | 11.43 |  |  |  |  | 13 |  | 1.1 | 1.24
10 | ТЕР01-02-061-02 | Засыпка вручную траншей, пазух котлованов и ям, группа грунтов: 2 | 100 м3 грунта | 1.2525 | 585.14 |  |  | ОЗП=18,037; ЭМ=8,721; ЗПМ=18,037; МАТ=4,694 | 733 | 733 |  |  | 97.2 | 121.74
585.14
11 | ТЕР01-01-035-01 | Засыпка траншей и котлованов с перемещением грунта до 5 м бульдозерами мощностью: 132 кВт (180 л.с.), группа грунтов1 (песком) | 1000 м3 грунта | 0.099 | 366.12 | 366.12 |  | ОЗП=18,037; ЭМ=8,721; ЗПМ=18,037; МАТ=4,694 | 36 |  | 36
[6 empty] | 20.57 |  |  |  |  | 2 |  | 1.98 | 0.2
12 | ТЕР01-02-061-01 | Засыпка вручную траншей, пазух котлованов и ям, : 1 песком | 100 м3 грунта | 0.11 | 532.77 |  |  | ОЗП=18,037; ЭМ=8,721; ЗПМ=18,037; МАТ=4,694 | 59 | 59 |  |  | 88.5 | 9.74
532.77
13 | ТССЦ-408-0122 | Песок природный для строительных работ средний | м3 | 99 | 149.48 |  | 149.48 | ОЗП=18,037; ЭМ=8,721; ЗПМ=18,037; МАТ=4,694 | 14799 |  |  | 14799
14 | ТЕР01-02-005-01 | Уплотнение грунта пневматическими трамбовками, группа грунтов: 1-2 | 100 м3 уплотненного грунта | 10.1 | 294.41 | 208.7 |  | ОЗП=18,037; ЭМ=8,721; ЗПМ=18,037; МАТ=4,694 | 2974 | 866 | 2108 |  | 12.53 | 126.55
[5 empty] | 85.71 | 23.5 |  |  |  |  | 237 |  | 3.04 | 30.7
15 | ТЕР22-06-011-01 | Подвешивание подземных коммуникаций при пересечении их трассой трубопровода, площадь сечения коробов: до 0,1 м2 | 1 м короба | 43.05 | 142.03 | 34.89 | 98.38 | ОЗП=18,037; ЭМ=8,721; ЗПМ=18,037; МАТ=4,694 | 6114 | 377 | 1502 | 4235 | 1.28 | 55.1
[5 empty] | 8.76 | 1.22 |  |  |  |  | 53 |  | 0.11 | 4.74
16 | ТЕР22-06-011-02 | Подвешивание подземных коммуникаций при пересечении их трассой трубопровода, площадь сечения коробов: до 0,25 м2 | 1 м короба | 4.95 | 178.66 | 35.84 | 132.97 | ОЗП=18,037; ЭМ=8,721; ЗПМ=18,037; МАТ=4,694 | 884 | 49 | 177 | 658 | 1.44 | 7.13
[5 empty] | 9.85 | 1.22 |  |  |  |  | 6 |  | 0.11 | 0.54
17 | ТЕР23-01-001-01 | Устройство основания под трубопроводы: песчаного | 10 м3 основания | 6.5 | 1751.26 | 40.17 | 1644.28 | ОЗП=18,037; ЭМ=8,721; ЗПМ=18,037; МАТ=4,694 | 11383 | 434 | 261 | 10688 | 10.2 | 66.3
[5 empty] | 66.81 | 2.71 |  |  |  |  | 18 |  | 0.35 | 2.28
Неподвижные опоры
18 | ТЕР06-01-001-01 | Устройство бетонной подготовки | 100 м3 бетона, бутобетона и железобетона в деле | 0.014 | 66525.69 | 2190.37 | 63208.52 | ОЗП=18,037; ЭМ=8,721; ЗПМ=18,037; МАТ=4,694 | 931 | 16 | 31 | 884 | 180 | 2.52
[5 empty] | 1126.8 | 187.02 |  |  |  |  | 3 |  | 18 | 0.25
19 | ТЕР07-06-002-03 | Устройство неподвижных щитовых опор: из монолитного железобетона | 100 м3 бетонных и железобетонных конструкций | 0.077 | 123909.61 | 2120.53 | 115367.23 | ОЗП=18,037; ЭМ=8,721; ЗПМ=18,037; МАТ=4,694 | 9541 | 494 | 163 | 8884 | 871.35 | 67.09
[5 empty] | 6421.85 | 110.76 |  |  |  |  | 9 |  | 10.66 | 0.82
20 | ТССЦ-401-0088 | Бетон тяжелый, крупность заполнителя 10 мм, класс В22,5 (М300) | м3 | -7.038 | 759.51 |  | 759.51 | ОЗП=18,037; ЭМ=8,721; ЗПМ=18,037; МАТ=4,694 | -5345 |  |  | -5345
21 | ТССЦ-204-0100 | Горячекатаная арматурная сталь класса А-I, А-II, А-III | т | -0.6545 | 5128.74 |  | 5128.74 | ОЗП=18,037; ЭМ=8,721; ЗПМ=18,037; МАТ=4,694 | -3357 |  |  | -3357
22 | ТССЦ-401-0006 | Бетон тяжелый, класс В15 (М200)F75 W6 | м3 | 7.0378 | 698.84 |  | 698.84 | ОЗП=18,037; ЭМ=8,721; ЗПМ=18,037; МАТ=4,694 | 4918 |  |  | 4918
((МАТ=МАТ+543,89*0,045-МАТ))
23 | Прайс-лист | Горячекатаная арматурная сталь периодического профиля класса А-III, диаметром 12 мм | т | 0.36988 | 7852.59 |  | 7852.59 | ОЗП=18,037; ЭМ=8,721; ЗПМ=18,037; МАТ=4,694 | 2905 |  |  | 2905
((МАТ=МАТ/1,18/4,694*1,03*1,02-МАТ))
24 | Прайс-лист | Горячекатаная арматурная сталь периодического профиля класса А-III, диаметром 10 мм | т | 0.042 | 8148.48 |  | 8148.48 | ОЗП=18,037; ЭМ=8,721; ЗПМ=18,037; МАТ=4,694 | 342 |  |  | 342
((МАТ=МАТ/1,18/4,694*1,03*1,02-МАТ))
25 | Прайс-лист | Горячекатаная арматурная сталь гладкая класса А-I, диаметром 8 мм | т | 0.05103 | 8421.61 |  | 8421.61 | ОЗП=18,037; ЭМ=8,721; ЗПМ=18,037; МАТ=4,694 | 430 |  |  | 430
((МАТ=МАТ/1,18/4,694*1,03*1,02-МАТ))
26 | ТЕР06-01-015-08 | Установка закладных деталей весом: до 20 кг | 1 т | 0.21693 | 8109.69 | 40.11 | 7609.34 | ОЗП=18,037; ЭМ=8,721; ЗПМ=18,037; МАТ=4,694 | 1759 | 100 | 9 | 1650 | 63.22 | 13.71
[5 empty] | 460.24 | 1.56 | [6 empty] | 0.15 | 0.03
Тепловая камера
27 | ТЕР06-01-001-01 | Устройство бетонной подготовки | 100 м3 бетона, бутобетона и железобетона в деле | 0.014 | 66525.69 | 2190.37 | 63208.52 | ОЗП=18,037; ЭМ=8,721; ЗПМ=18,037; МАТ=4,694 | 931 | 16 | 31 | 884 | 180 | 2.52
[5 empty] | 1126.8 | 187.02 |  |  |  |  | 3 |  | 18 | 0.25
28 | ТЕР07-06-002-01 | Устройство камер со стенками: из бетонных блоков | 100 м3 бетонных и железобетонных конструкций | 0.1512 | 114801.86 | 7714.96 | 100260.51 | ОЗП=18,037; ЭМ=8,721; ЗПМ=18,037; МАТ=4,694 | 17358 | 1032 | 1167 | 15159 | 926.24 | 140.05
[5 empty] | 6826.39 | 810 |  |  |  |  | 122 |  | 77.96 | 11.79
29 | ТССЦ-401-0088 | Бетон тяжелый, крупность заполнителя 10 мм, класс В22,5 (М300) | м3 | -7.832 | 759.51 |  | 759.51 | ОЗП=18,037; ЭМ=8,721; ЗПМ=18,037; МАТ=4,694 | -5948 |  |  | -5948
30 | ТССЦ-204-0100 | Горячекатаная арматурная сталь класса А-I, А-II, А-III | т | -1.436 | 5128.74 |  | 5128.74 | ОЗП=18,037; ЭМ=8,721; ЗПМ=18,037; МАТ=4,694 | -7365 |  |  | -7365
31 | ТССЦ-102-0053 | Доски обрезные хвойных пород длиной 4-6,5 м, шириной 75-150 мм, толщиной 25 мм, III сорта | м3 | -0.0454 | 1639.79 |  | 1639.79 | ОЗП=18,037; ЭМ=8,721; ЗПМ=18,037; МАТ=4,694 | -74 |  |  | -74
32 | ТССЦ-101-2535 | Люки чугунные легкие | шт. | -2.117 | 464.17 |  | 464.17 | ОЗП=18,037; ЭМ=8,721; ЗПМ=18,037; МАТ=4,694 | -983 |  |  | -983
33 | Прайс-лист | Доски обрезные хвойных пород длиной 4-6,5 м, шириной 75-150 мм, толщиной 25 мм, III сорта | м3 | 0.0454 | 1866.41 |  | 1866.41 | ОЗП=18,037; ЭМ=8,721; ЗПМ=18,037; МАТ=4,694 | 85 |  |  | 85
((МАТ=МАТ/1,18/4,694*1,03*1,02-МАТ))
34 | ТССЦ-401-0006 | Бетон тяжелый, класс В15 (М200)F75 W6 | м3 | 7.8322 | 698.84 |  | 698.84 | ОЗП=18,037; ЭМ=8,721; ЗПМ=18,037; МАТ=4,694 | 5473 |  |  | 5473
((МАТ=МАТ+543,89*0,045-МАТ))
35 | Прайс-лист | Горячекатаная арматурная сталь периодического профиля класса А-III, диаметром 12 мм | т | 0.26988 | 7852.59 |  | 7852.59 | ОЗП=18,037; ЭМ=8,721; ЗПМ=18,037; МАТ=4,694 | 2119 |  |  | 2119
((МАТ=МАТ/1,18/4,694*1,03*1,02-МАТ))
36 | Прайс-лист | Горячекатаная арматурная сталь периодического профиля класса А-III, диаметром 14 мм | т | 0.0384 | 7738.78 |  | 7738.78 | ОЗП=18,037; ЭМ=8,721; ЗПМ=18,037; МАТ=4,694 | 297 |  |  | 297
((МАТ=МАТ/1,18/4,694*1,03*1,02-МАТ))
37 | Прайс-лист | Горячекатаная арматурная сталь гладкая класса А-I, диаметром 10 мм | т | 0.02014 | 8398.85 |  | 8398.85 | ОЗП=18,037; ЭМ=8,721; ЗПМ=18,037; МАТ=4,694 | 169 |  |  | 169
((МАТ=МАТ/1,18/4,694*1,03*1,02-МАТ))
38 | Прайс-лист | Горячекатаная арматурная сталь гладкая класса А-I, диаметром 8 мм | т | 0.00924 | 8421.61 |  | 8421.61 | ОЗП=18,037; ЭМ=8,721; ЗПМ=18,037; МАТ=4,694 | 78 |  |  | 78
((МАТ=МАТ/1,18/4,694*1,03*1,02-МАТ))
39 | ТССЦ-403-8296 | Кольцо опорное КО-6 /бетон В15 (М200), объем 0,02 м3, расход ар-ры 1,10 кг/ (серия 3.900.1-14) | шт. | 2 | 64.14 |  | 64.14 | ОЗП=18,037; ЭМ=8,721; ЗПМ=18,037; МАТ=4,694 | 128 |  |  | 128
40 | ТССЦ-403-0118 | Кольца для колодцев сборные железобетонные диаметром 700 мм КС7.9 | м | 1.8 | 604.83 |  | 604.83 | ОЗП=18,037; ЭМ=8,721; ЗПМ=18,037; МАТ=4,694 | 1089 |  |  | 1089
41 | Прайс-лист | Плиты покрытий железобетонные ПТО 150.150.12-6 | м3 | 0.52 | 5278.76 |  | 5278.76 | ОЗП=18,037; ЭМ=8,721; ЗПМ=18,037; МАТ=4,694 | 2745 |  |  | 2745
((МАТ=МАТ/1,18/4,694*1,03*1,02-МАТ))
42 | Прайс-лист | Плиты покрытий железобетонные ПТ75.150.14-9 | м3 | 0.9 | 3438.29 |  | 3438.29 | ОЗП=18,037; ЭМ=8,721; ЗПМ=18,037; МАТ=4,694 | 3094 |  |  | 3094
((МАТ=МАТ/1,18/4,694*1,03*1,02-МАТ))
43 | ТССЦ-403-2041 | Балка Б11 | м3 | 1.64 | 3129.97 |  | 3129.97 | ОЗП=18,037; ЭМ=8,721; ЗПМ=18,037; МАТ=4,694 | 5133 |  |  | 5133
44 | ТССЦ-403-8011 | Блоки бетонные стен подвалов сплошные (ГОСТ13579-78) ФБС24-3-6-Т /бетон В7,5 (М100), объем 0,406 м3, расход арматуры 0,97 кг/ | шт. | 14 | 335.55 |  | 335.55 | ОЗП=18,037; ЭМ=8,721; ЗПМ=18,037; МАТ=4,694 | 4698 |  |  | 4698
45 | Прайс-лист | Блоки бетонные стен подвалов сплошные (ГОСТ13579-78) ФБС9-3-6-Т /бетон В7,5 (М100), объем 0,146 м3, расход арматуры 0,76 кг/ | шт. | 16 | 159.33 |  | 159.33 | ОЗП=18,037; ЭМ=8,721; ЗПМ=18,037; МАТ=4,694 | 2549 |  |  | 2549
((МАТ=МАТ/1,18/4,694*1,03*1,02-МАТ))
46 | Прайс-лист | Люки чугунные тяжелые | шт. | 2 | 1024.25 |  | 1024.25 | ОЗП=18,037; ЭМ=8,721; ЗПМ=18,037; МАТ=4,694 | 2049 |  |  | 2049
((МАТ=МАТ/1,18/4,694*1,03*1,02-МАТ))
47 | ТЕР06-01-015-08 | Установка закладных деталей весом: до 20 кг (стремянка СГ1) | 1 т | 0.0684 | 8109.69 | 40.11 | 7609.34 | ОЗП=18,037; ЭМ=8,721; ЗПМ=18,037; МАТ=4,694 | 555 | 31 | 3 | 521 | 63.22 | 4.32
[5 empty] | 460.24 | 1.56 | [6 empty] | 0.15 | 0.01
48 | ТЕР22-03-001-06 | Установка фасонных частей стальных сварных диаметром: 300-800 мм(сальник) | 1 т фасонных частей | 0.0104 | 20515.27 | 11145.18 | 7998.6 | ОЗП=18,037; ЭМ=8,721; ЗПМ=18,037; МАТ=4,694 | 213 | 14 | 116 | 83 | 154.1 | 1.6
[5 empty] | 1371.49 | 855.46 |  |  |  |  | 9 |  | 81.24 | 0.84
49 | ТЕР16-07-006-01 | Заделка сальников при проходе труб через фундаменты или стены подвала диаметром: до 100 мм | 1 сальник | 1 | 33.32 |  | 20.22 | ОЗП=18,037; ЭМ=8,721; ЗПМ=18,037; МАТ=4,694 | 33 | 13 |  | 20 | 1.8 | 1.8
13.1
50 | ТЕР11-01-002-09 | Устройство подстилающих слоев: бетонных | 1 м3 подстилающего слоя | 1.52 | 707.37 | 0.74 | 682 | ОЗП=18,037; ЭМ=8,721; ЗПМ=18,037; МАТ=4,694 | 1075 | 37 | 1 | 1037 | 3.66 | 5.56
24.63
51 | ТССЦ-401-0005 | Бетон тяжелый, класс В12,5 (М150) | м3 | -1.55 | 635.65 |  | 635.65 | ОЗП=18,037; ЭМ=8,721; ЗПМ=18,037; МАТ=4,694 | -985 |  |  | -985
52 | ТССЦ-401-0326 | Бетон легкий на пористых заполнителях, объемная масса 1800 кг/м3, крупность заполнителя 10 мм, класс В12,5 (М150) | м3 | 1.55 | 938.21 |  | 938.21 | ОЗП=18,037; ЭМ=8,721; ЗПМ=18,037; МАТ=4,694 | 1454 |  |  | 1454
53 | ТЕР11-01-004-01 | Устройство гидроизоляции оклеечной рулонными материалами: на мастике Битуминоль, первый слой | 100 м2 изолируемой поверхности | 0.1327 | 2768.36 | 234.06 | 2116.37 | ОЗП=18,037; ЭМ=8,721; ЗПМ=18,037; МАТ=4,694 | 367 | 55 | 31 | 281 | 46.18 | 6.13
[5 empty] | 417.93 | 4.05 |  |  |  |  | 1 |  | 0.39 | 0.05
54 | ТССЦ-101-1742 | Толь с крупнозернистой посыпкой гидроизоляционный марки ТГ-350 | м2 | -15.39 | 4.93 |  | 4.93 | ОЗП=18,037; ЭМ=8,721; ЗПМ=18,037; МАТ=4,694 | -76 |  |  | -76
55 | ТССЦ-101-3326 | Рубероид кровельный с крупнозернистой посыпкой марки РК-350 | м2 | 15.39 | 5.37 |  | 5.37 | ОЗП=18,037; ЭМ=8,721; ЗПМ=18,037; МАТ=4,694 | 83 |  |  | 83
56 | ТЕР11-01-004-02 | Устройство гидроизоляции оклеечной рулонными материалами: на мастике Битуминоль, последующий слой | 100 м2 изолируемой поверхности | 0.1327 | 1718.23 | 115.71 | 1350.39 | ОЗП=18,037; ЭМ=8,721; ЗПМ=18,037; МАТ=4,694 | 228 | 33 | 15 | 180 | 27.86 | 3.7
[5 empty] | 252.13 | 2.39 | [6 empty] | 0.23 | 0.03
57 | ТССЦ-101-1742 | Толь с крупнозернистой посыпкой гидроизоляционный марки ТГ-350 | м2 | -15.39 | 4.93 |  | 4.93 | ОЗП=18,037; ЭМ=8,721; ЗПМ=18,037; МАТ=4,694 | -76 |  |  | -76
58 | ТССЦ-101-3326 | Рубероид кровельный с крупнозернистой посыпкой марки РК-350 | м2 | 15.39 | 5.37 |  | 5.37 | ОЗП=18,037; ЭМ=8,721; ЗПМ=18,037; МАТ=4,694 | 83 |  |  | 83
59 | ТЕР11-01-011-01 | Устройство стяжек: цементных толщиной 20 мм | 100 м2 стяжки | 0.1327 | 2095.79 | 66.15 | 1777.57 | ОЗП=18,037; ЭМ=8,721; ЗПМ=18,037; МАТ=4,694 | 278 | 33 | 9 | 236 | 39.51 | 5.24
[5 empty] | 252.07 | 13.2 |  |  |  |  | 2 |  | 1.27 | 0.17
60 | ТЕР13-03-002-04 | Огрунтовка металлических поверхностей за один раз: грунтовкой ГФ-021 | 100 м2 окрашиваемой поверхности | 0.02 | 226.09 | 6.74 | 173.95 | ОЗП=18,037; ЭМ=8,721; ЗПМ=18,037; МАТ=4,694 | 5 | 1 |  | 4 | 5.31 | 0.11
[5 empty] | 45.4 | 0.08 | [6 empty] | 0.01
61 | ТЕР13-03-004-26 | Окраска металлических огрунтованных поверхностей: эмалью ПФ-115 за 2 раза | 100 м2 окрашиваемой поверхности | 0.02 | 853.16 | 9.6 | 787.8 | ОЗП=18,037; ЭМ=8,721; ЗПМ=18,037; МАТ=4,694 | 17 | 1 |  | 16 | 7.66 | 0.15
|  | (ПЗ=2 (ОЗП=2; ЭМ=2 к расх.; ЗПМ=2; МАТ=2 к расх.; ТЗ=2; ТЗМ=2)) |  |  | 55.76 | 0.16 | [6 empty] | 0.02
Колодец
62 | ТЕР11-01-001-02 | Уплотнение грунта: щебнем | 100 м2 площади уплотнения | 0.0227 | 974.65 | 75.87 | 846.96 | ОЗП=18,037; ЭМ=8,721; ЗПМ=18,037; МАТ=4,694 | 22 | 1 | 2 | 19 | 7.7 | 0.17
[5 empty] | 51.82 | 7.1 | [6 empty] | 0.88 | 0.02
63 | ТЕР23-03-001-04 | Устройство круглых сборных железобетонных канализационных колодцев диаметром: 1 м в мокрых грунтах | 10 м3 железобетонных и бетонных конструкций колодца | 0.112 | 23687.65 | 3094.07 | 19438.39 | ОЗП=18,037; ЭМ=8,721; ЗПМ=18,037; МАТ=4,694 | 2653 | 129 | 347 | 2177 | 158.68 | 17.77
[5 empty] | 1155.19 | 203.75 |  |  |  |  | 23 |  | 19.61 | 2.2
64 | ТССЦ-403-0119 | Кольца для колодцев сборные железобетонные диаметром 1000 мм | м | -1.688 | 702.77 |  | 702.77 | ОЗП=18,037; ЭМ=8,721; ЗПМ=18,037; МАТ=4,694 | -1186 |  |  | -1186
65 | ТССЦ-403-3120 | Плиты железобетонные покрытий, перекрытий и днищ | м3 | -0.2173 | 1133.15 |  | 1133.15 | ОЗП=18,037; ЭМ=8,721; ЗПМ=18,037; МАТ=4,694 | -246 |  |  | -246
66 | Прайс-лист | Люки чугунные легкие | шт. | 1 | 671.45 |  | 671.45 | ОЗП=18,037; ЭМ=8,721; ЗПМ=18,037; МАТ=4,694 | 671 |  |  | 671
((МАТ=МАТ/1,18/4,694*1,03*1,02-МАТ))
67 | ТССЦ-403-8296 | Кольцо опорное КО-6 /бетон В15 (М200), объем 0,02 м3, расход ар-ры 1,10 кг/ (серия 3.900.1-14) | шт. | 2 | 64.14 |  | 64.14 | ОЗП=18,037; ЭМ=8,721; ЗПМ=18,037; МАТ=4,694 | 128 |  |  | 128
68 | Прайс-лист | Кольца для колодцев сборные железобетонные диаметром 700 мм (КС7.3) | м | 0.6 | 875.39 |  | 875.39 | ОЗП=18,037; ЭМ=8,721; ЗПМ=18,037; МАТ=4,694 | 525 |  |  | 525
((МАТ=МАТ/1,18/4,694*1,03*1,02-МАТ))
69 | ТССЦ-403-0119 | Кольца для колодцев сборные железобетонные диаметром 1000 ммКС10.9 | м | 0.9 | 702.77 |  | 702.77 | ОЗП=18,037; ЭМ=8,721; ЗПМ=18,037; МАТ=4,694 | 632 |  |  | 632
70 | ТССЦ-403-0119 | Кольца для колодцев сборные железобетонные диаметром 1000 ммКС10.18а | м | 1.8 | 702.77 |  | 702.77 | ОЗП=18,037; ЭМ=8,721; ЗПМ=18,037; МАТ=4,694 | 1265 |  |  | 1265
71 | ТССЦ-403-8227 | Плита перекрытия ПП10-1 /бетон В15 (М200), объем 0,10 м3, расход ар-ры 8,38 кг/ (серия 3.900.1-14) | шт. | 1 | 277.62 |  | 277.62 | ОЗП=18,037; ЭМ=8,721; ЗПМ=18,037; МАТ=4,694 | 278 |  |  | 278
72 | ТССЦ-403-8241 | Плита днища ПН10 /бетон В15 (М200), объем 0,18 м3, расход ар-ры 15,14 кг / (серия 3.900.1-14) | шт. | 1 | 430.66 |  | 430.66 | ОЗП=18,037; ЭМ=8,721; ЗПМ=18,037; МАТ=4,694 | 431 |  |  | 431
73 | ТССЦ-101-1671 | Скобы ходовые | кг | 8.2 | 101.93 |  | 101.93 | ОЗП=18,037; ЭМ=8,721; ЗПМ=18,037; МАТ=4,694 | 836 |  |  | 836
74 | ТЕР06-01-015-07 | Установка закладных деталей весом: до 4 кг(гильзы) | 1 т | 0.00621 | 9220.62 | 40.11 | 7609.34 | ОЗП=18,037; ЭМ=8,721; ЗПМ=18,037; МАТ=4,694 | 57 | 10 |  | 47 | 215.82 | 1.34
[5 empty] | 1571.17 | 1.56 | [6 empty] | 0.15
75 | ТССЦ-204-0064 | Детали закладные и накладные изготовленные с применением сварки, гнутья, сверления (пробивки) отверстий (при наличии одной из этих операций или всего перечня в любых сочетаниях) поставляемые отдельно | т | -0.0062 | 7609.34 |  | 7609.34 | ОЗП=18,037; ЭМ=8,721; ЗПМ=18,037; МАТ=4,694 | -47 |  |  | -47
76 | Прайс-лист | Трубы стальные электросварные прямошовные со снятой фаской из стали марок БСт2кп-БСт4кп и БСт2пс-БСт4пс наружный диаметр 159 мм, толщина стенки 3,0 мм | м | 0.3 | 154.55 |  | 154.55 | ОЗП=18,037; ЭМ=8,721; ЗПМ=18,037; МАТ=4,694 | 46 |  |  | 46
((МАТ=МАТ/1,18/4,694*1,03*1,02-МАТ))
77 | Прайс-лист | Трубы стальные бесшовные, горячедеформированные со снятой фаской из стали марок 15, 20, 25, наружным диаметром 127 мм, толщина стенки 3 мм | м | 0.3 | 1127.12 |  | 1127.12 | ОЗП=18,037; ЭМ=8,721; ЗПМ=18,037; МАТ=4,694 | 338 |  |  | 338
((МАТ=МАТ/1,18/4,694*1,03*1,02-МАТ))
78 | ТЕР06-01-015-07 | Установка закладных деталей весом: до 4 кг(изделия соединительные) | 1 т | 0.0336 | 9220.62 | 40.11 | 7609.34 | ОЗП=18,037; ЭМ=8,721; ЗПМ=18,037; МАТ=4,694 | 310 | 53 | 1 | 256 | 215.82 | 7.25
[5 empty] | 1571.17 | 1.56 | [6 empty] | 0.15 | 0.01
79 | ТЕР13-03-002-04 | Огрунтовка металлических поверхностей за один раз: грунтовкой ГФ-021 | 100 м2 окрашиваемой поверхности | 0.01 | 226.09 | 6.74 | 173.95 | ОЗП=18,037; ЭМ=8,721; ЗПМ=18,037; МАТ=4,694 | 2 |  |  | 2 | 5.31 | 0.05
[5 empty] | 45.4 | 0.08 | [6 empty] | 0.01
80 | ТЕР13-03-004-26 | Окраска металлических огрунтованных поверхностей: эмалью ПФ-115 за 2 раза | 100 м2 окрашиваемой поверхности | 0.01 | 853.16 | 9.6 | 787.8 | ОЗП=18,037; ЭМ=8,721; ЗПМ=18,037; МАТ=4,694 | 9 | 1 |  | 8 | 7.66 | 0.08
|  | (ПЗ=2 (ОЗП=2; ЭМ=2 к расх.; ЗПМ=2; МАТ=2 к расх.; ТЗ=2; ТЗМ=2)) |  |  | 55.76 | 0.16 | [6 empty] | 0.02
81 | ТЕР06-01-067-02 | Торкретирование поверхности при толщине слоя до 20 мм | 100 м2 поверхности | 0.09265 | 6347.05 | 3308.36 | 2141.01 | ОЗП=18,037; ЭМ=8,721; ЗПМ=18,037; МАТ=4,694 | 588 | 83 | 307 | 198 | 116.28 | 10.77
[5 empty] | 897.68 | 322.32 |  |  |  |  | 30 |  | 40.14 | 3.72
82 | ТЕР27-04-001-04 | Устройство подстилающих и выравнивающих слоев оснований: из щебня | 100 м3 материала основания (в плотном теле) | 0.00578 | 2108.77 | 1831.52 | 120.26 | ОЗП=18,037; ЭМ=8,721; ЗПМ=18,037; МАТ=4,694 | 12 | 1 | 11 |  | 24.19 | 0.14
|  | (Прил.27.3 п.3.6 Укатка катками каменных материалов с пределом прочности на сжатие, мПа (кгс/см2): до 68,6 (700) ЭМ=0,65 к расх.; ЗПМ=0,65; ТЗМ=0,65) |  |  | 156.99 | 139.39 |  |  |  |  | 1 |  | 13.39 | 0.08
83 | ТССЦ-408-0020 | Щебень из природного камня для строительных работ марка 600, фракция 40-70 мм | м3 | 0.72828 | 154.03 |  | 154.03 | ОЗП=18,037; ЭМ=8,721; ЗПМ=18,037; МАТ=4,694 | 112 |  |  | 112
84 | ТЕР11-01-015-01 | Устройство покрытий: бетонных толщиной 30 мм | 100 м2 покрытия | 0.0578 | 2609.71 | 228.1 | 2123.67 | ОЗП=18,037; ЭМ=8,721; ЗПМ=18,037; МАТ=4,694 | 151 | 15 | 13 | 123 | 40.43 | 2.34
[5 empty] | 257.94 | 24.17 |  |  |  |  | 1 |  | 2.84 | 0.16
85 | ТССЦ-401-0086 | Бетон тяжелый, крупность заполнителя 10 мм, класс В15 (М200) | м3 | -0.1769 | 674.36 |  | 674.36 | ОЗП=18,037; ЭМ=8,721; ЗПМ=18,037; МАТ=4,694 | -119 |  |  | -119
86 | ТССЦ-401-0083 | Бетон тяжелый, крупность заполнителя 10 мм, класс В7,5 (М100) | м3 | 0.1769 | 591.79 |  | 591.79 | ОЗП=18,037; ЭМ=8,721; ЗПМ=18,037; МАТ=4,694 | 105 |  |  | 105
Итого прямые затраты по смете в ценах 2001г. | [8 empty] | 182867 | 5281 | 95048 | 82538 |  | 775.82
[11 empty] | 1701 |  |  | 190.09
Итого прямые затраты по смете с учетом коэффициентов к итогам | [8 empty] | 186120 | 6071 | 97511 | 82538 |  | 892.19
[11 empty] | 1956 |  |  | 218.6
В том числе, справочно:
МДС35 пр.1 т.1 п.8. Строительство инженерных сетей и сооружений, а также объектов жилищно-гражданского назначения в стесненных условиях застроенной части города: ОЗП=1,15; ЭМ=1,15; ЗПМ=1,15; ТЗ=1,15; ТЗМ=1,15 (Поз. 1, 5-6, 8-9, 11, 14, 2-3, 10, 12-13, 15-17, 23-25, 33, 35-38, 41-42, 45-46, 48, 63-66, 68, 76-77, 18, 26-27, 47, 74-75, 78, 81, 19-21, 28-32, 39-40, 43-44, 67, 69-73, 22, 34, 82-83, 49-59, 62, 84-86) | [8 empty] | 3253 | 792 | 2463 |  |  | 116.3145
[11 empty] | 255 |  |  | 28.5135
Итого прямые затраты по смете с учетом индексов, в текущих ценах ( ОЗП=18,037; ЭМ=8,721; ЗПМ=18,037; МАТ=4,694) | [8 empty] | 1347332 | 109503 | 850394 | 387435 |  | 892.19
[11 empty] | 35281 |  |  | 218.6
Накладные расходы | [8 empty] | 131988
В том числе, справочно:
80%*0.85 ФОТ (от 28120) (Поз. 2-3, 10, 12-13) | [8 empty] | 19122
90%*0.85 ФОТ (от 54) (Поз. 60-61, 79-80) | [8 empty] | 41
95%*0.85 ФОТ (от 48032) (Поз. 1, 5-6, 8-9, 11, 14) | [8 empty] | 38786
105%*0.85 ФОТ (от 7143) (Поз. 18, 26-27, 47, 74-75, 78, 81) | [8 empty] | 6375
123%*0.85 ФОТ (от 3697) (Поз. 50-59, 62, 84-86) | [8 empty] | 3865
128%*0.85 ФОТ (от 271) (Поз. 49) | [8 empty] | 295
130%*0.85 ФОТ (от 57431) (Поз. 15-17, 23-25, 33, 35-38, 41-42, 45-46, 48, 63-66, 68, 76-77, 19-21, 28-32, 39-40, 43-44, 67, 69-73) | [8 empty] | 63461
142%*0.85 ФОТ (от 36) (Поз. 22, 34, 82-83) | [8 empty] | 43
Сметная прибыль | [8 empty] | 75296
В том числе, справочно:
45%*0.8 ФОТ (от 28120) (Поз. 2-3, 10, 12-13) | [8 empty] | 10123
50%*0.8 ФОТ (от 48032) (Поз. 1, 5-6, 8-9, 11, 14) | [8 empty] | 19213
65%*0.8 ФОТ (от 7143) (Поз. 18, 26-27, 47, 74-75, 78, 81) | [8 empty] | 3714
70%*0.8 ФОТ (от 54) (Поз. 60-61, 79-80) | [8 empty] | 30
75%*0.8 ФОТ (от 3697) (Поз. 50-59, 62, 84-86) | [8 empty] | 2218
83%*0.8 ФОТ (от 271) (Поз. 49) | [8 empty] | 180
85%*0.8 ФОТ (от 34379) (Поз. 19-21, 28-32, 39-40, 43-44, 67, 69-73) | [8 empty] | 23378
89%*0.8 ФОТ (от 23052) (Поз. 15-17, 23-25, 33, 35-38, 41-42, 45-46, 48, 63-66, 68, 76-77) | [8 empty] | 16413
95%*0.8 ФОТ (от 36) (Поз. 22, 34, 82-83) | [8 empty] | 27
Итоги по смете:
Земляные работы, выполняемые механизированным способом (МДС81-33.2004 Прил.4 п.1.1 и Письмо №ВБ-338/02 от 08.02.08; Письмо №АП-5536/06 от 18.11.04 Прил.1 п.1.1; Письмо от 27.11.12 №2536-ИП/12/ГС) | [8 empty] | 199189 |  |  |  |  | 151.03
186.42
Земляные работы, выполняемые ручным способом (МДС81-33.2004 Прил.4 п.1.2; Письмо №АП-5536/06 Прил.1 п.1.2; Письмо от 27.11.12 №2536-ИП/12/ГС) | [8 empty] | 126832 |  |  |  |  | 254.78
Перевозка грузов автотранспортом | [8 empty] | 685724
Наружные сети водопровода, канализации, теплоснабжения, газопровода (МДС81-33.2004 Прил.4 п.18; Письмо №АП-5536/06 Прил.1 п.18; Письмо от 27.11.12 №2536-ИП/12/ГС) | [8 empty] | 250369 |  |  |  |  | 170.09
12.19
Бетонные и железобетонные монолитные конструкции в промышленном строительстве (МДС81-33.2004 Прил.4 п.6.1 и Письмо №ВБ-338/02 от 08.02.08; Письмо №АП-5536/06 Прил.1 п.6.1; Письмо от 27.11.12 №2536-ИП/12/ГС) | [8 empty] | 40942 |  |  |  |  | 48.79
4.91
Бетонные и железобетонные сборные конструкции в промышленном строительстве (МДС81-33.2004 Прил.4 п.7.1; Письмо №АП-5536/06 Прил.1 п.7.1; Письмо от 27.11.12 №2536-ИП/12/ГС) | [8 empty] | 179540 |  |  |  |  | 238.21
14.5
Автомобильные дороги (МДС81-33.2004 Прил.4 п.21; Письмо №АП-5536/06 Прил.1 п.21; Письмо от 27.11.12 №2536-ИП/12/ГС) | [8 empty] | 49502 |  |  |  |  | 0.16
0.09
Сантехнические работы - внутренние (трубопроводы, водопровод, канализация, отопление, газоснабжение, вентиляция и кондиционирование воздуха) (МДС81-33.2004 Прил.4 п.16; Письмо №АП-5536/06 Прил.1 п.16; Письмо от 27.11.12 №2536-ИП/12/ГС) | [8 empty] | 840 |  |  |  |  | 2.07
Полы (МДС81-33.2004 Прил.4 п.11; Письмо №АП-5536/06 Прил.1 п.11; Письмо от 27.11.12 №2536-ИП/12/ГС) | [8 empty] | 21412 |  |  |  |  | 26.61
0.49
Защита строительных конструкций и оборудования от коррозии (МДС81-33.2004 Прил.4 п.13; Письмо №АП-5536/06 Прил.1 п.13; Письмо от 27.11.12 №2536-ИП/12/ГС) | [8 empty] | 266 |  |  |  |  | 0.45
Итого | [8 empty] | 1554616 |  |  |  |  | 892.19
218.6
В том числе:
Материалы | [8 empty] | 387435
Машины и механизмы | [8 empty] | 850394
ФОТ | [8 empty] | 144784
Накладные расходы | [8 empty] | 131988
Сметная прибыль | [8 empty] | 75296
Непредвиденные затраты 2% | [8 empty] | 31092
Итого с непредвиденными | [8 empty] | 1585708
НДС 18% | [8 empty] | 285427.44
ВСЕГО по смете | [8 empty] | 1871135.44 |  |  |  |  | 892.19
218.6
Составил
Проверил