## ЛСР по форме №4
СОГЛАСОВАНО: | [7 empty] | УТВЕРЖДАЮ:
______________ | [7 empty] | ____________
" _____ " ________________ 2017 г. | [7 empty] | "______ " _______________2017 г.
Тепловая сеть закольцовки котельных по ул. Свободная,53 и ул.Свободная,76/2 в г. Краснодаре
(наименование стройки)
ЛОКАЛЬНЫЙ СМЕТНЫЙ РАСЧЕТ № 02-01-03
(локальная смета)
| на | Технологические решения тепловой сети бесканальная прокладка
|  | Сметная стоимость _______________________________________________________________________________________________ |  | ___________________________4361,391 |  | тыс. руб.
|  | строительных работ _______________________________________________________________________________________________ |  | _______________________________________________________________________________________________3600,009 |  | тыс. руб.
|  | монтажных работ _______________________________________________________________________________________________ |  | _______________________________________________________________________________________________23,613 |  | тыс. руб.
|  | Средства на оплату труда _______________________________________________________________________________________________ |  | ___________________________267,542 |  | тыс. руб.
|  | Сметная трудоемкость _______________________________________________________________________________________________ |  | _______________________________________________________________________________________________1329,27 |  | чел.час
|  | Трудозатраты механизаторов _______________________________________________________________________________________________ |  | _______________________________________________________________________________________________388,22 |  | чел.час
Составлен(а) в текущих (прогнозных) ценах по состоянию на 4 квартал 2016 г
№ пп | Шифр и номер позиции норматива | Наименование работ и затрат, единица измерения | Количество | Стоимость единицы, руб. |  | Общая стоимость, руб. |  |  | Затраты труда рабочих, чел.-ч, не занятых обслуживанием машин
|  |  |  | всего | эксплуата- ции машин | Всего | оплаты труда | эксплуата- ция машин
|  |  |  | оплаты труда | в т.ч. оплаты труда |  |  | в т.ч. оплаты труда | на единицу | всего
1 | 2 | 3 | 4 | 5 | 6 | 7 | 8 | 9 | 10 | 11
Раздел 1. Тепловые сети
Прокладка труб в ППУ изоляции
1 | ТЕР24-01-020-06 Приказ Минстроя России от 31.12.14 №937/пр | Бесканальная прокладка трубопроводов в изоляции из пенополиуретана (ППУ) с изоляцией стыков скорлупами при условном давлении 1,6 МПа, температуре 150°С, диаметр труб: 150 мм (1 км трубопровода) | 0,138 138/1000 | 485967,75 6508,1 | 17041,19 1236,93 | 67064 | 898 | 2352 171 | 817.6 | 112.83
2 | ТССЦ-201-0889 Приказ Минстроя России от 31.12.14 №937/пр | Опоры неподвижные из горячекатаных профилей для трубопроводов (т) | -0,04278 | 9127.83 |  | -390
3 | ТССЦ-104-0216 Приказ Минстроя России от 31.12.14 №937/пр | Скорлупы из пенополиуретана для изоляции стыков труб диаметром 150 (159) мм (компл.) | -21,942 | 79.83 |  | -1752
4 | ТССЦ-103-0976 Приказ Минстроя России от 31.12.14 №937/пр | Трубы стальные в пенополиуретановой изоляции при условном давлении 1,6 МПа t 150 С наружный диаметр 159 мм толщина стенки 5 мм (м) | -138 | 408.26 |  | -56340
5 | ТССЦ-101-2027 Приказ Минстроя России от 31.12.14 №937/пр | Лента полиэтиленовая термоусаживающаяся шириной 440 мм (м) | -19,52838 | 59.51 |  | -1162
6 | Прайс-лист ООО "Энергопоставка" от 28.02.2017гстр 1 | Труба ТГИ ППУ-П Д-150/250с сигнальным проводом (м) (МАТ = 2552,58/1,18/4,694*1,05-2552,58) | 138 1000*0,138 | 483.89 |  | 66777
7 | Прайс-лист ООО "Энергопоставка" от 28.02.2017г стр 1 | Опора неподвижная ду 150 с сигнальным приводом ОДК (шт) (МАТ = 10434/1,18/4,694*1,05-10434) | 8 | 1977.95 |  | 15824
8 | Прайс-лист ООО "Энергопоставка" от 28.02.2017г стр 2 | Скорлупы из пенополиуретана для изоляции стыков труб диаметром 150 (159) мм (компл) (МАТ = 685,8/1,18/4,694*1,05-685,8) | 38 | 130.01 |  | 4940
9 | Прайс-лист ООО "Энергопоставка" от 28.02.2017г стр 2 | Лента полиэтиленовая термоусаживающаяся шириной 440 мм (м) (МАТ = 550/1,18/4,694*1,05-550) | 36 | 104.26 |  | 3753
10 | ТЕРм12-11-005-06 Приказ Минстроя России от 31.12.14 №937/пр | Врезка трубопровода условным давлением 2,5 МПа в действующие магистрали, диаметр наружный врезаемой трубы: 159 мм (1 врезка) | 2 | 154,35 129,9 | 7.48 | 309 | 260 | 15 | 15 | 30
Отводы, переходы
11 | ТЕР22-03-001-05 Приказ Минстроя России от 31.12.14 №937/пр | Установка фасонных частей стальных сварных диаметром: 100-250 мм (1 т фасонных частей) | 0,7608 760,8/1000 | 24241,41 3148,82 | 12787,62 1071,83 | 18443 | 2396 | 9729 815 | 353.8 | 269.17
12 | ТССЦ-103-1009 Приказ Минстроя России от 31.12.14 №937/пр | Фасонные стальные сварные части, диаметр до 800 мм (т) | -0,7608 -760,8/1000 | 7385.86 |  | -5619
13 | Прайс-лист ООО "Энергопоставка" от 28.02.2017г стр1 | Отвод 90 в изоляции из ППУ-П в ПНД Ду 150 с сигнальным приводом ОДК (шт) (МАТ = 5154/1,18/4,694*1,05-5154) | 4 | 977.03 |  | 3908
14 | Прайс-лист ООО "Энергопоставка" от 28.02.2017г стр1 | Отвод 173 в изоляции из ППУ-П в ПНД Ду 150 с сигнальным приводом ОДК (шт) (МАТ = 5154/1,18/4,694*1,05-5154) | 2 | 977.03 |  | 1954
Изоляция стыков и футляров
15 | ТЕР13-03-002-04 Приказ Минстроя России от 31.12.14 №937/пр | Огрунтовка металлических поверхностей за один раз: грунтовкой ГФ-021 (100 м2 окрашиваемой поверхности) | 0,146 14,6/100 | 226,09 45,4 | 6,74 0,08 | 33 | 7 | 1 | 5.31 | 0.78
16 | ТЕР13-03-004-26 Приказ Минстроя России от 31.12.14 №937/пр | Окраска металлических огрунтованных поверхностей: эмалью ПФ-115 (100 м2 окрашиваемой поверхности) | 0,146 14,6/100 | 426,58 27,88 | 4,8 0,08 | 62 | 4 | 1 | 3.83 | 0.56
17 | ТЕР22-02-003-11 Приказ Минстроя России от 31.12.14 №937/пр | Нанесение весьма усиленной антикоррозионной битумно-резиновой или битумно-полимерной изоляции на стальные трубопроводы диаметром: 500 мм (1 км трубопровода) 37 499,47 = 82 800,27 - 3,46 x 366,82 - 405 x 108,72 | 0,164 164/1000 | 37499,47 3139,62 | 31547,76 2048,98 | 6150 | 515 | 5174 336 | 426 | 69.86
18 | ТССЦ-101-1664 Приказ Минстроя России от 31.12.14 №937/пр | Лак масляный черный 177, битумный (т) | 0,07646 273,07*0,14*2/1000 | 21053.72 |  | 1610
Компенсаторы
19 | ТЕР24-01-029-06 Приказ Минстроя России от 31.12.14 №937/пр | Установка сильфонных компенсаторов с несъемным кожухом диаметром труб: 150 мм (1 компенсатор) | 4 | 5129,36 43,53 | 140,27 10,66 | 20517 | 174 | 561 43 | 5.17 | 20.68
20 | ТССЦ-301-3016 Приказ Минстроя России от 31.12.14 №937/пр | Компенсаторы сильфонные в пенополиуретановой изоляции и оболочке из полиэтилена с несъемным кожухом диаметром труб 150 мм (шт.) | -4 | 4315.62 |  | -17262
21 | Прайс-лист ООО "Энергопоставка" от 28.02.2017г стр1 | Компенсаторы сильфонные в пенополиуретановой изоляции и оболочке из полиэтилена с несъемным кожухом диаметром труб 150 мм СКУ 2 ППУ П 16-159/250/150(75) (шт) (МАТ = 53980,8/1,18/4,694*1,05-53980,8) | 2 | 10233.01 |  | 20466
22 | Прайс-лист ООО "Энергопоставка" от 28.02.2017г стр1 | Компенсаторы сильфонные в пенополиуретановой изоляции и оболочке из полиэтилена с несъемным кожухом диаметром труб 150 мм СКУ 1 ППУ П 16-159/250/100(50) (шт) (МАТ = 40270,74/1,18/4,694*1,05-40270,74) | 2 | 7634.03 |  | 15268
Прокол ГНБ, прокладка трубопровода в футляре
23 | ТЕР04-01-074-01 Приказ Минстроя России от 31.12.14 №937/пр | Монтаж машины горизонтального бурения прессово-шнекового типа РВА (1 машина) | 6 | 1410,34 213,94 | 1196,4 54,03 | 8462 | 1284 | 7178 324 | 26.51 | 159.06
24 | ТЕР04-01-075-01 Приказ Минстроя России от 31.12.14 №937/пр | Демонтаж машины горизонтального бурения прессово-шнекового типа РВА (1 машина) | 6 | 813,32 111,92 | 701,4 26,81 | 4880 | 672 | 4208 161 | 14.06 | 84.36
25 | ТЕР04-01-076-01 Приказ Минстроя России от 31.12.14 №937/пр | Бурение пилотной скважины машиной горизонтального бурения прессово-шнековой с усилием продавливания 203 ТС (2000кН) фирмы SHMIDT, KRANZ-GRUPPE (100 м бурения скважины) | 1,56 156/100 | 7741,68 82,85 | 7632,54 113,21 | 12077 | 129 | 11907 177 | 9.97 | 15.55
26 | ТССЦ-110-0199 Приказ Минстроя России от 31.12.14 №937/пр | Полимер для стабилизации буровых скважин EZ MUD (т) | 0.004 | 64872 |  | 259
27 | ТССЦ-407-0005 Приказ Минстроя России от 31.12.14 №937/пр | Глина бентонитовая (т) | 0.09 | 1377.18 |  | 124
28 | ТЕР04-01-077-10 Приказ Минстроя России от 31.12.14 №937/пр | Бурение с предварительным расширением скважины длиной 50 м машиной горизонтального бурения прессово-шнековой с усилием продавливания 203 ТС (2000кН) фирмы SHMIDT, KRANZ-GRUPPE трехступенчатым методом с одновременным продавливанием отрезков (длиной по 4 м), сваренных между собой стальных трубопроводов диаметром: 630 мм (100 м бурения скважины) | 1,56 156/100 | 40907,6 791,02 | 38210,37 924,46 | 63816 | 1234 | 59608 1442 | 98.02 | 152.91
29 | ТССЦ-110-0199 Приказ Минстроя России от 31.12.14 №937/пр | Полимер для стабилизации буровых скважин EZ MUD (т) | 0.004 | 64872 |  | 259
30 | ТССЦ-407-0005 Приказ Минстроя России от 31.12.14 №937/пр | Глина бентонитовая (т) | 0.09 | 1377.18 |  | 124
31 | Прайс-лист ООО "Энергопоставка" от 18.03.2016гстр 1 | Трубы стальные электросварные прямошовные и спирально-шовные группы А и Б с сопротивлением по разрыву 38 кгс/мм2, наружный диаметр 530 мм, толщина стенки 6 мм (м) (МАТ = 5476,26/1,18/4,694*1,05-5476,26) | 164 | 1038.12 |  | 170252
32 | ТЕР22-05-003-02 Приказ Минстроя России от 31.12.14 №937/пр | Протаскивание в футляр труб диаметром: 150 мм (100 м трубы, уложенной в футляр) | 1,64 164/100 | 1955,95 692,48 | 53.89 | 3208 | 1136 | 88 | 89.7 | 147.11
33 | Прайс-лист ООО "Энергопоставка" от 28.02.2017гстр 1 | Труба ТГИ ППУ-П Д-150/250с сигнальным проводом (м) (МАТ = 2552,58/1,18/4,694*1,05-2552,58) | 164 | 483.89 |  | 79358
34 | Прайс-лист ООО "Энергопоставка" от 28.02.2017г стр 1 | Футлярная опора ФСО 1 (шт) (МАТ = 2256/1,18/4,694*1,05-2256) | 36 | 427.66 |  | 15396
35 | ТЕРм12-18-022-16 Приказ Минстроя России от 31.12.14 №937/пр | Изготовление секций трубопроводов из труб углеродистых и качественных сталей, диаметр трубопровода наружный: 377 мм (100 м) | 1,64 164/100 | 395,46 172,16 | 155,98 12,57 | 649 | 282 | 256 21 | 22.3 | 36.57
36 | ТЕР26-01-054-01 Приказ Минстроя России от 31.12.14 №937/пр | Обертывание поверхности изоляции рулонными материалами насухо с проклейкой швов (100 м2 поверхности покрытия изоляции) | 0,36 36/100 | 2492,72 221,62 | 53.47 | 897 | 80 | 19 | 31.98 | 11.51
37 | ТССЦ-101-1794 Приказ Минстроя России от 31.12.14 №937/пр | Бризол (1000 м2) | -0,0414 | 14660.69 |  | -607
38 | Прайс-лист ООО "Энергопоставка" от 28.02.2017г стр 2 | Эластичная прокаладка Изоком М 100 (м2) (МАТ = 1080/1,18/4,694*1,05-1080) | 36 | 204.73 |  | 7370
39 | ТЕР22-05-004-02 Приказ Минстроя России от 31.12.14 №937/пр | Заделка битумом и прядью концов футляра диаметром: 500 мм (1 футляр) | 8 | 289,53 31,03 | 49.79 | 2316 | 248 | 398 | 4.31 | 34.48
40 | ТЕР22-06-002-05 Приказ Минстроя России от 31.12.14 №937/пр | Промывка без дезинфекции трубопроводов диаметром: 150 мм (1 км трубопровода) | 0,164 164/1000 | 1335,56 222,3 |  | 219 | 36 |  | 32.5 | 5.33
41 | ТЕР16-07-005-03 Приказ Минстроя России от 31.12.14 №937/пр | Гидравлическое испытание трубопроводов систем отопления, водопровода и горячего водоснабжения диаметром: до 200 мм (100 м трубопровода) | 1,64 164/100 | 361,03 46,79 | 32.51 | 592 | 77 | 53 | 5.01 | 8.22
Контроль качества
42 | ТЕРм39-02-006-10 Приказ Минстроя России от 31.12.14 №937/пр | Ультразвуковая дефектоскопия трубопровода одним преобразователем сварных соединений перлитного класса с двух сторон, прозвучивание поперечное, диаметр трубопровода: 194 мм, толщина стенки до 8 мм (1 стык) | 2 | 13,87 7,27 | 3 | 28 | 15 | 6 | 0.84 | 1.68
Итого прямые затраты по разделу в ценах 2001г. | [5 empty] | 534232 | 9447 | 101554 3490 |  | 1160.66
Итого прямые затраты по разделу с учетом коэффициентов к итогам (Строительство инженерных сетей и сооружений, а также объектов жилищно-гражданского назначения в стесненных условиях застроенной части города: ОЗП=1,15; ЭМ=1,15; ЗПМ=1,15; ТЗ=1,15; ТЗМ=1,15 (Поз. 1-9, 11-14, 17-22, 31-34, 38-40, 15-16, 23-30, 36-37, 41, 10, 42)) | [5 empty] | 550801 | 10822 | 116748 4011 |  | 1329.27
Итого прямые затраты по разделу с учетом индексов, в текущих ценах (Письмо №207-5472/16-01-09 от 16.12.2016г Индекс изменения сметной стоимости СМР на 4 квартал 2016г ОЗП=18,037; ЭМ=8,721; ЗПМ=18,037; МАТ=4,694) | [5 empty] | 3200001 | 195195 | 1018159 72347 |  | 1329.27
Накладные расходы | [5 empty] | 272971
Сметная прибыль | [5 empty] | 150650
Итого по разделу 1 Тепловые сети | [5 empty] | 3623622 |  |  |  | 1329.27
ИТОГИ ПО СМЕТЕ:
Итого прямые затраты по смете в ценах 2001г. | [5 empty] | 534232 | 9447 | 101554 3490 |  | 1160.66
Итого прямые затраты по смете с учетом коэффициентов к итогам | [5 empty] | 550801 | 10822 | 116748 4011 |  | 1329.27
В том числе, справочно:
Строительство инженерных сетей и сооружений, а также объектов жилищно-гражданского назначения в стесненных условиях застроенной части города: ОЗП=1,15; ЭМ=1,15; ЗПМ=1,15; ТЗ=1,15; ТЗМ=1,15 (Поз. 1-9, 11-14, 17-22, 31-34, 38-40, 15-16, 23-30, 36-37, 41, 10, 42) | [5 empty] | 16569 | 1375 | 15195 520 |  | 168.6135
Итого прямые затраты по смете с учетом индексов, в текущих ценах (Письмо №207-5472/16-01-09 от 16.12.2016г Индекс изменения сметной стоимости СМР на 4 квартал 2016г ОЗП=18,037; ЭМ=8,721; ЗПМ=18,037; МАТ=4,694) | [5 empty] | 3200001 | 195195 | 1018159 72347 |  | 1329.27
Накладные расходы | [5 empty] | 272971
В том числе, справочно:
56% = 66%*0,85 ФОТ (от 5465) (Поз. 35) | [5 empty] | 3060
68% = 80%*0,85 ФОТ (от 5700) (Поз. 10, 42) | [5 empty] | 3876
77% = 90%*0,85 ФОТ (от 234) (Поз. 15-16) | [5 empty] | 180
85% = 100%*0,85 ФОТ (от 1659) (Поз. 36-37) | [5 empty] | 1410
95% = 112%*0,85 ФОТ (от 112497) (Поз. 23-30) | [5 empty] | 106872
109% = 128%*0,85 ФОТ (от 1605) (Поз. 41) | [5 empty] | 1749
111% = 130%*0,85 ФОТ (от 140382) (Поз. 1-9, 11-14, 17-22, 31-34, 38-40) | [5 empty] | 155824
Сметная прибыль | [5 empty] | 150650
В том числе, справочно:
41% = 51%*0,8 ФОТ (от 112497) (Поз. 23-30) | [5 empty] | 46124
48% = 60%*0,8 ФОТ (от 5700) (Поз. 10, 42) | [5 empty] | 2736
56% = 70%*0,8 ФОТ (от 1893) (Поз. 15-16, 36-37) | [5 empty] | 1060
66% = 83%*0,8 ФОТ (от 1605) (Поз. 41) | [5 empty] | 1059
71% = 89%*0,8 ФОТ (от 140382) (Поз. 1-9, 11-14, 17-22, 31-34, 38-40) | [5 empty] | 99671
Итоги по смете:
Итого Строительные работы | [5 empty] | 3600009 |  |  |  | 1256.27
Итого Монтажные работы | [5 empty] | 23613 |  |  |  | 73
Итого | [5 empty] | 3623622 |  |  |  | 1329.27
В том числе:
Материалы | [5 empty] | 1986647
Машины и механизмы | [5 empty] | 1018159
ФОТ | [5 empty] | 267542
Накладные расходы | [5 empty] | 272971
Сметная прибыль | [5 empty] | 150650
Непредвиденные затраты 2% | [5 empty] | 72472
Итого с непредвиденными | [5 empty] | 3696094
НДС 18% | [5 empty] | 665296.92
ВСЕГО по смете | [5 empty] | 4361390.92 |  |  |  | 1329.27
Составил: ___________________________
(должность, подпись, расшифровка)