## ЛСР 17 граф
СОГЛАСОВАНО: | [12 empty] | УТВЕРЖДАЮ:
_________________ | [12 empty] | _________________
" _____ " ________________ 2015 г. | [12 empty] | "____" ______________2015 г.
Капитальный ремонт подземной тепловой сети от ТК-5 до ТК-6 по ул. Сормовская, 12
(наименование стройки)
ЛОКАЛЬНЫЙ СМЕТНЫЙ РАСЧЕТ №
(локальная смета)
|  | на | Капитальный ремонт подземной тепловой сети. Дополнительные работы
(наименование работ и затрат, наименование объекта)
|  |  | Сметная стоимость _______________________________________________________________________________________________ | [5 empty] | ___________________________2 720,796 |  | тыс. руб.
|  |  | строительных работ _______________________________________________________________________________________________ | [5 empty] | _______________________________________________________________________________________________2 243,192 |  | тыс. руб.
|  |  | монтажных работ _______________________________________________________________________________________________ | [5 empty] | _______________________________________________________________________________________________17,356 |  | тыс. руб.
|  |  | Средства на оплату труда _______________________________________________________________________________________________ | [5 empty] | ___________________________233,231 |  | тыс. руб.
|  |  | Сметная трудоемкость _______________________________________________________________________________________________ | [5 empty] | _______________________________________________________________________________________________1592,77 |  | чел.час
Составлен(а) в текущих (прогнозных) ценах по состоянию на 3 квартал 2015г.
№ пп | Обосно- вание | Наименование | Ед. изм. | Кол. | Стоимость единицы, руб. |  |  |  | Общая стоимость, руб. |  |  |  | Т/з осн. раб.на ед. | Т/з осн. раб. Всего | Т/з мех. на ед. | Т/з мех. Всего
[5 empty] | Всего | В том числе |  |  | Всего | В том числе
[6 empty] | Осн.З/п | Эк.Маш | З/пМех |  | Осн.З/п | Эк.Маш | З/пМех
1 | 2 | 3 | 4 | 5 | 6 | 7 | 8 | 9 | 10 | 11 | 12 | 13 | 14 | 15 | 16 | 17
Раздел 1. капитальный ремонт подземной тепловой сети
Земляные работы
1 | ТЕР01-01-014-02 | Разработка грунта с погрузкой на автомобили-самосвалы экскаваторами с ковшом вместимостью: 0,4 (0,35-0,45) м3, группа грунтов 2 (При ремонте и реконструкции зданий и сооружений работы, аналогичные технологическим процессам в новом строительстве ОЗП=1,15; ЭМ=1,25; ЗПМ=1,25; ТЗ=1,15; ТЗМ=1,25) | 1000 м3 грунта | 0,812 812 / 1000 | 8126.73 | 149.45 | 7970.66 | 754.76 | 6598.9 | 121.35 | 6472.18 | 612.87 | 23.874 | 19.39 | 75.25 | 61.1
2 | ТЕР01-02-057-02 | Разработка грунта вручную в траншеях глубиной до 2 м без креплений с откосами, группа грунтов: 2 (При ремонте и реконструкции зданий и сооружений работы, аналогичные технологическим процессам в новом строительстве ОЗП=1,15; ЭМ=1,25; ЗПМ=1,25; ТЗ=1,15; ТЗМ=1,25; 3.187Доработка вручную, зачистка дна и стенок с выкидкой грунта в котлованах и траншеях, разработанных механизированным способом ОЗП=1,2; ТЗ=1,2) | 100 м3 грунта | 0,32 (40-8) / 100 | 1330.38 | 1330.38 |  |  | 425.72 | 425.72 |  |  | 212.52 | 68.01
3 | ТЕР01-02-060-02 | Погрузка вручную неуплотненного грунта из штабелей и отвалов в транспортные средства, группа грунтов: 2 (При ремонте и реконструкции зданий и сооружений работы, аналогичные технологическим процессам в новом строительстве ОЗП=1,15; ЭМ=1,25; ЗПМ=1,25; ТЗ=1,15; ТЗМ=1,25) | 100 м3 | 0,32 (40-8) / 100 | 427.85 | 427.85 |  |  | 136.91 | 136.91 |  |  | 71.07 | 22.74
4 | ТССЦпг03-21-01-007 | Перевозка грузов автомобилями-самосвалами грузоподъемностью 10 т, работающих вне карьера, на расстояние: до 7 км I класс груза | 1 т груза | 1477 | 11.1 |  | 11.1 |  | 16394.7 |  | 16394.7
5 | ТЕР01-01-033-02 | Засыпка траншей и котлованов с перемещением грунта до 5 м бульдозерами мощностью: 59 кВт (80 л.с.), группа грунтов 2 (песком под парковку и тратуар) (При ремонте и реконструкции зданий и сооружений работы, аналогичные технологическим процессам в новом строительстве ОЗП=1,15; ЭМ=1,25; ЗПМ=1,25; ТЗ=1,15; ТЗМ=1,25) | 1000 м3 грунта | 0,68 680 / 1000 | 818.26 |  | 818.26 | 98.56 | 556.42 |  | 556.42 | 67.02 |  |  | 11.0875 | 7.54
6 | ТССЦ-408-0141 | Песок природный для строительных растворов средний | м3 | 680 | 149.48 |  |  |  | 101646.4
7 | ТЕР01-02-027-05 | Планировка площадей: ручным способом, группа грунтов 2 (При ремонте и реконструкции зданий и сооружений работы, аналогичные технологическим процессам в новом строительстве ОЗП=1,15; ЭМ=1,25; ЗПМ=1,25; ТЗ=1,15; ТЗМ=1,25) | 1000 м2 спланированной площади | 0,22 220 / 1000 | 967.52 | 967.52 |  |  | 212.85 | 212.85 |  |  | 141.45 | 31.12
8 | ТЕР01-02-005-01 | Уплотнение грунта пневматическими трамбовками, группа грунтов: 1-2 (При ремонте и реконструкции зданий и сооружений работы, аналогичные технологическим процессам в новом строительстве ОЗП=1,15; ЭМ=1,25; ЗПМ=1,25; ТЗ=1,15; ТЗМ=1,25) | 100 м3 уплотненного грунта | 6,8 680 / 100 | 359.44 | 98.57 | 260.87 | 29.38 | 2444.19 | 670.28 | 1773.91 | 199.78 | 14.4095 | 97.98 | 3.8 | 25.84
9 | ТЕР01-02-006-01 | Полив водой уплотняемого грунта насыпей (При ремонте и реконструкции зданий и сооружений работы, аналогичные технологическим процессам в новом строительстве ОЗП=1,15; ЭМ=1,25; ЗПМ=1,25; ТЗ=1,15; ТЗМ=1,25) | 1000 м3 уплотненного грунта | 0,68 680 / 1000 | 3633.72 | 92.3 | 1823.43 | 154.58 | 2470.93 | 62.76 | 1239.93 | 105.11 | 15.9965 | 10.88 | 17.3875 | 11.82
Демонтажные работы
10 | ТЕРр68-12-4 | Разборка покрытий и оснований: асфальтобетонных с помощью молотков отбойных | 100 м3 конструкций | 0,844 (100-15,6) / 100 | 4690.42 | 1623.14 | 3067.28 | 325.74 | 3958.71 | 1369.93 | 2588.78 | 274.92 | 243.35 | 205.39 | 41.39 | 34.93
11 | ТССЦпг01-01-01-043 | Погрузочные работы при автомобильных перевозках: мусора строительного с погрузкой экскаваторами емкостью ковша до 0,5 м3 | 1 т груза | 151,92 84,4*1,8 | 3.7 |  | 3.7 |  | 562.1 |  | 562.1
12 | ТССЦпг03-21-01-035 | Перевозка грузов автомобилями-самосвалами грузоподъемностью 10 т, работающих вне карьера, на расстояние: до 35 км I класс груза | 1 т груза | 151,92 84,4*1,8 | 27.51 |  | 27.51 |  | 4179.32 |  | 4179.32
13 | ТЕРр66-3-2 | Разборка кирпичной кладки камер, каналов, компенсаторных ниш, углов поворота вручную: с очисткой кирпича | 1 м3 кладки | 10 | 71.36 | 71.36 |  |  | 713.6 | 713.6 |  |  | 11.4 | 114
14 | ТЕРр68-14-1 | Разборка бортовых камней: на бетонном основании (100.30.18- 21шт) | 100 м | 0,21 21 / 100 | 1126.25 | 473.04 | 653.21 | 72.66 | 236.51 | 99.34 | 137.17 | 15.26 | 68.26 | 14.33 | 9.4 | 1.97
15 | ТЕРр68-12-20 | Разборка тротуаров: из плитки на цементно-песчанном монтажном слое толщиной 50 мм | 100 м2 площади разборки | 0,75 75 / 100 | 5060.33 | 1460.65 | 3131.93 | 194.92 | 3795.25 | 1095.49 | 2348.95 | 146.19 | 223 | 167.25 | 24.83 | 18.62
16 | ТССЦпг01-01-01-012 | Погрузочные работы при автомобильных перевозках: кирпича строительного | 1 т груза | 26,73 10*1,8+0,13*21+75*0,08 | 15.9 |  | 15.9 |  | 425.01 |  | 425.01
17 | ТССЦпг03-21-01-035 | Перевозка грузов автомобилями-самосвалами грузоподъемностью 10 т, работающих вне карьера, на расстояние: до 35 км I класс груза | 1 т груза | 26,73 10*1,8+0,13*21+75*0,08 | 27.51 |  | 27.51 |  | 735.34 |  | 735.34
18 | ТЕР07-01-054-06 | Демонтаж ограждения 3 секции (2000х1600) (МДС36 п.3.3.1.Демонтаж (разборка) металлических конструкций ОЗП=0,7; ЭМ=0,7 к расх.; ЗПМ=0,7; МАТ=0 к расх.; ТЗ=0,7; ТЗМ=0,7) | 100 м ограды | 0,06 6 / 100 | 5560.7 | 1301.91 | 4258.79 | 317.91 | 333.64 | 78.11 | 255.53 | 19.07 | 172.438 | 10.35 | 30.597 | 1.84
19 | ТЕР46-04-003-03 | Разборка бетонных конструкций объемом более 1 м3 при помощи отбойных молотков из бетона марки: 200 (фундамент щита рекламного) | 1 м3 | 1 | 1284.97 | 220.66 | 1064.31 | 122.83 | 1284.97 | 220.66 | 1064.31 | 122.83 | 32.26 | 32.26 | 15.89 | 15.89
Временные сооружения
20 | ТЕР22-06-011-01 | Подвешивание подземных коммуникаций при пересечении их трассой трубопровода, площадь сечения коробов: до 0,1 м2 | 1 м короба | 26 | 142.03 | 8.76 | 34.89 | 1.22 | 3692.78 | 227.76 | 907.14 | 31.72 | 1.28 | 33.28 | 0.11 | 2.86
21 | ТЕР27-09-008-01 | Установка дорожных знаков бесфундаментных: на металлических стойках | 100 знаков | 0,1 10/100 | 5506.99 | 2495.23 | 2449.58 | 177.07 | 550.7 | 249.52 | 244.96 | 17.71 | 364.8 | 36.48 | 14.28 | 1.43
22 | Прайс | Знак дорожный на желтом фоне 900х900 мм Формулы цены единицы: МАТ=1894,92/5,239/10 | шт | 10 | 36.17 |  |  |  | 361.7
23 | Прайс | Труба электросварная ду 57х3 (Стойки под знаки 10 шт по 3м) Формулы цены единицы: МАТ=46,80/1,18/5,239/10 | кг | 119,7 30*3,99 | 0.76 |  |  |  | 90.97
Трубопровод ППУ 325мм
24 | ТЕР22-01-011-11 | Укладка стальных труб с диаметром: 500 мм (футляр под а/д 2штх10м, под газопровод 2штх4м) (При ремонте и реконструкции зданий и сооружений работы, аналогичные технологическим процессам в новом строительстве ОЗП=1,15; ЭМ=1,25; ЗПМ=1,25; ТЗ=1,15; ТЗМ=1,25) | 1 км трубопровода | 0,028 28/1000 | 58523.15 | 9298.47 | 39536.89 | 3603.75 | 1638.65 | 260.36 | 1107.03 | 100.91 | 1118.95 | 31.33 | 354.7 | 9.93
25 | ТССЦ-103-0228 | Трубы стальные электросварные прямошовные и спирально-шовные группы А и Б с сопротивлением по разрыву 38 кгс/мм2, наружный диаметр 530 мм, толщина стенки 8 мм | м | 28 | 1064.46 |  |  |  | 29804.88
26 | ТЕР22-05-003-05 | Протаскивание в футляр стальных труб диаметром: 300 мм (При ремонте и реконструкции зданий и сооружений работы, аналогичные технологическим процессам в новом строительстве ОЗП=1,15; ЭМ=1,25; ЗПМ=1,25; ТЗ=1,15; ТЗМ=1,25) | 100 м трубы, уложенной в футляр | 0,28 28 / 100 | 3605.74 | 805.23 | 93.39 |  | 1009.61 | 225.46 | 26.15 |  | 104.305 | 29.21
27 | ТЕР24-01-020-09 | Бесканальная прокладка трубопроводов в изоляции из пенополиуретана (ППУ) с изоляцией стыков скорлупами при условном давлении 1,6 МПа, температуре 150°С, диаметр труб: 300 мм (При ремонте и реконструкции зданий и сооружений работы, аналогичные технологическим процессам в новом строительстве ОЗП=1,15; ЭМ=1,25; ЗПМ=1,25; ТЗ=1,15; ТЗМ=1,25) | 1 км трубопровода | 0,003 3/1000 | 118494.12 | 13183.16 | 31537.39 | 2310.93 | 355.48 | 39.55 | 94.61 | 6.93 | 1609.6665 | 4.83 | 236.775 | 0.71
28 | Прайс | Трубы стальные в пенополиуретановой изоляции наружный диаметр: 325 мм толщина стенки 6 мм Формулы цены единицы: МАТ=6637,80/1,18/5,239 | м | 2.97 | 1073.73 |  |  |  | 3188.98
29 | ТЕР13-06-003-01 | Очистка поверхности щетками (опор неподвижных из швеллера 16) (При ремонте и реконструкции зданий и сооружений работы, аналогичные технологическим процессам в новом строительстве ОЗП=1,15; ЭМ=1,25; ЗПМ=1,25; ТЗ=1,15; ТЗМ=1,25) | 1 м2 очищаемой поверхности | 6 | 7.08 | 7.08 |  |  | 42.48 | 42.48 |  |  | 1.035 | 6.21
30 | ТЕР13-06-004-01 | Обеспыливание поверхности (опор неподвижных из швеллера 16) (При ремонте и реконструкции зданий и сооружений работы, аналогичные технологическим процессам в новом строительстве ОЗП=1,15; ЭМ=1,25; ЗПМ=1,25; ТЗ=1,15; ТЗМ=1,25) | 1 м2 обеспыливаемой поверхности | 6 | 1.37 | 0.78 | 0.59 |  | 8.22 | 4.68 | 3.54 |  | 0.115 | 0.69
31 | ТЕР13-03-004-26 | Окраска металлических огрунтованных поверхностей: эмалью ПФ-115 (При ремонте и реконструкции зданий и сооружений работы, аналогичные технологическим процессам в новом строительстве ОЗП=1,15; ЭМ=1,25; ЗПМ=1,25; ТЗ=1,15; ТЗМ=1,25) | 100 м2 окрашиваемой поверхности | 0,06 6 / 100 | 431.96 | 32.06 | 6 | 0.1 | 25.92 | 1.92 | 0.36 | 0.01 | 4.4045 | 0.26 | 0.0125
32 | ТЕР46-03-017-07 | Заделка кирпичом торцов футляров | 1 м3 заделки | 0.074 | 1085.13 | 189.16 | 16.91 |  | 80.3 | 14 | 1.25 |  | 28.88 | 2.14
33 | ТЕРр52-5-1 прим | Кладка стенок лотков из кирпича (углы поворота) | 1 м3 | 1,3 5,2*0,25 | 962.63 | 89.47 | 0.96 |  | 1251.42 | 116.31 | 1.25 |  | 13.66 | 17.76
Врезка Ф57мм
34 | ТЕР22-06-005-01 | Врезка в существующие сети из стальных труб стальных штуцеров (патрубков) диаметром: 50 мм | 1 врезка | 2 | 70.6 | 12.48 | 55.74 | 3.84 | 141.2 | 24.96 | 111.48 | 7.68 | 1.46 | 2.92 | 0.37 | 0.74
35 | Прайс | Трубы стальные электросварные прямошовные наружный диаметр 57 мм, толщина стенки 3,5 мм Формулы цены единицы: МАТ=263,68/1,18/5,239 | м | 1.5 | 42.65 |  |  |  | 63.98
36 | ТЕР24-01-033-03 | Установка вентилей и клапанов обратных муфтовых диаметром: до 50 мм | 1 шт. | 2 | 11.72 | 10.05 |  |  | 23.44 | 20.1 |  |  | 1.38 | 2.76
37 | Прайс | Вентили проходные муфтовые чугунные для воды давлением 1,6 МПа (16 кгс/см2), диаметром 50 мм Формулы цены единицы: МАТ=1447,63/1,18/5,239 | шт. | 2 | 234.17 |  |  |  | 468.34
Раздел 2. Благоустройство
38 | ТЕР27-02-010-02 | Установка бортовых камней бетонных: при других видах покрытий (При ремонте и реконструкции зданий и сооружений работы, аналогичные технологическим процессам в новом строительстве ОЗП=1,15; ЭМ=1,25; ЗПМ=1,25; ТЗ=1,15; ТЗМ=1,25) | 100 м бортового камня | 1,69 (136+33) / 100 | 4970.51 | 594.07 | 118.35 | 8.84 | 8400.16 | 1003.98 | 200.01 | 14.94 | 87.492 | 147.86 | 0.85 | 1.44
39 | ТССЦ-403-8023 | Камни бортовые БР 100.20.8 /бетон В22,5 (М300), объем 0,016 м3/ (ГОСТ 6665-91) | шт. | 136 | 44.99 |  |  |  | 6118.64
40 | ТССЦ-403-8022 | Камни бортовые БР 100.30.18 /бетон В30 (М400), объем 0,052 м3/ (ГОСТ 6665-91) | шт. | 33 | 100.84 |  |  |  | 3327.72
Рекламный щит (с изготовлением одной из стоек)
41 | ТЕРм38-01-003-01 | Решетчатые конструкции (стойки), сборка с помощью: крана на автомобильном ходу | 1 т конструкций | 0,1476 147,6/1000 | 2011.26 | 702.52 | 1046.06 | 68.81 | 296.86 | 103.69 | 154.4 | 10.16 | 91 | 13.43 | 6.84 | 1.01
42 | Прайс | Швеллеры: № 14 12 м.п. Формулы цены единицы: МАТ=44200/1,18/5,239 | т | 0,152028 0,1476*1,03 | 7149.77 |  |  |  | 1086.97
43 | ТЕР27-09-011-01 | Установка щита на металлических рамных конструкциях: П-образных | 1 т рамных конструкций | 0,0984 98,4/1000 | 668.11 | 151.78 | 260.82 | 17.81 | 65.74 | 14.94 | 25.66 | 1.75 | 19.36 | 1.91 | 1.77 | 0.17
44 | ТЕР06-01-005-04 | Устройство железобетонных фундаментов общего назначения объемом: до 5 м3 (При ремонте и реконструкции зданий и сооружений работы, аналогичные технологическим процессам в новом строительстве ОЗП=1,15; ЭМ=1,25; ЗПМ=1,25; ТЗ=1,15; ТЗМ=1,25) | 100 м3 бетона и железобетона в деле | 0,01 1 / 100 | 11547.7 | 3541.93 | 2777.24 | 310.29 | 115.48 | 35.42 | 27.77 | 3.1 | 521.64 | 5.22 | 29.95 | 0.3
45 | ТССЦ-401-0067 | Бетон тяжелый, крупность заполнителя 20 мм, класс В20 (М250) | м3 | 1.015 | 718.23 |  |  |  | 729
46 | ТССЦ-204-0021 | Горячекатаная арматурная сталь периодического профиля класса А-III, диаметром 10 мм | т | 0,08 80/1000 | 5367.18 |  |  |  | 429.37
47 | ТЕРр69-12-1 | Приготовление бетона вручную | 1 м3 раствора | 1 | 19.72 | 19.72 |  |  | 19.72 | 19.72 |  |  | 3.15 | 3.15
48 | ТЕР06-01-015-01 | Установка анкерных болтов: в готовые гнезда с заделкой длиной до 1 м М20 (6шт) (При ремонте и реконструкции зданий и сооружений работы, аналогичные технологическим процессам в новом строительстве ОЗП=1,15; ЭМ=1,25; ЗПМ=1,25; ТЗ=1,15; ТЗМ=1,25; При ремонте и реконструкции зданий и сооружений работы, аналогичные технологическим процессам в новом строительстве ОЗП=1,15; ЭМ=1,25; ЗПМ=1,25; ТЗ=1,15; ТЗМ=1,25) | 1 т | 0,003 6*0,5/1000 | 13015.72 | 2962.03 | 107.45 | 4.06 | 39.05 | 8.89 | 0.32 | 0.01 | 416.6007 | 1.25 | 0.3906
Парковка
49 | ТЕР27-06-009-01 | Укладка металлической сетки в цементобетонное дорожное покрытие (При ремонте и реконструкции зданий и сооружений работы, аналогичные технологическим процессам в новом строительстве ОЗП=1,15; ЭМ=1,25; ЗПМ=1,25; ТЗ=1,15; ТЗМ=1,25) | 1000 м2 покрытия | 0,045 45 / 1000 | 126.51 | 104.06 | 22.45 | 0.91 | 5.69 | 4.68 | 1.01 | 0.04 | 14.2945 | 0.64 | 0.0875
50 | ТССЦ-204-0084 | Сетка из проволоки холоднотянутой | т | 0.2 | 9323.95 |  |  |  | 1864.79
51 | ТЕР27-06-002-17 | Устройство цементобетонных покрытий однослойных вручную, толщина слоя 20 см (ЭМ=0 к расх.; ЗПМ=0; ТЗМ=0; При ремонте и реконструкции зданий и сооружений работы, аналогичные технологическим процессам в новом строительстве ОЗП=1,15; ЭМ=1,25; ЗПМ=1,25; ТЗ=1,15; ТЗМ=1,25) | 1000 м2 покрытия | 0,045 45 / 1000 | 15689.66 | 2688.31 |  |  | 706.03 | 120.97 |  |  | 395.922 | 17.82
52 | ТССЦ-401-0127 | Бетон дорожный, крупность заполнителя более 40 мм, класс В20 (М250) | м3 | 6.164 | 735.59 |  |  |  | 4534.18
Тротуар возле ресторана
53 | ТЕР07-01-055-01 | Монтаж ограждения 3 секции (2000х1600) | 100 шт. | 0,03 3 / 100 | 50774.17 | 15211.17 | 15300.5 | 1121.36 | 1523.23 | 456.34 | 459.02 | 33.64 | 1940.2 | 58.21 | 108.87 | 3.27
54 | ТЕР27-02-010-01 | Установка бортовых камней бетонных: при цементобетонных покрытиях (б/у) | 100 м бортового камня | 0,06 6 / 100 | 3520.63 | 516.58 | 94.68 | 7.07 | 211.24 | 30.99 | 5.68 | 0.42 | 76.08 | 4.56 | 0.68 | 0.04
Кабельная линия
55 | ТЕРм08-02-143-01 | Покрытие кабеля, проложенного в траншее: кирпичом | 100 м кабеля | 0,26 26 / 100 | 444.11 | 40.22 | 403.09 | 17.97 | 115.47 | 10.46 | 104.8 | 4.67 | 5.21 | 1.35 | 1.73 | 0.45
56 | ТССЦ-404-0005 | Кирпич керамический одинарный, размером 250х120х65 мм, марка 100 | 1000 шт. | 0,2 200 / 1000 | 1759.81 |  |  |  | 351.96
57 | ТЕР01-01-033-02 | Подсыпка кабеля песком (При ремонте и реконструкции зданий и сооружений работы, аналогичные технологическим процессам в новом строительстве ОЗП=1,15; ЭМ=1,25; ЗПМ=1,25; ТЗ=1,15; ТЗМ=1,25) | 1000 м3 грунта | 0,0078 7,8 / 1000 | 818.26 |  | 818.26 | 98.56 | 6.38 |  | 6.38 | 0.77 |  |  | 11.0875 | 0.09
58 | ТССЦ-408-0141 | Песок природный для строительных растворов средний | м3 | 8,58 7,8*1,1 | 149.48 |  |  |  | 1282.54
Раздел 3. Устройство покрытий
59 | ТЕР27-04-007-03 | Устройство оснований толщиной 15 см из щебня фракции 40-70 мм при укатке каменных материалов с пределом прочности на сжатие до 68,6 МПа (700 кгс/см2): нижнего слоя двухслойных | 1000 м2 основания | 0,14622 146,22 / 1000 | 32217.85 | 207.96 | 2554.62 | 253.06 | 4710.89 | 30.41 | 373.54 | 37 | 31.75 | 4.64 | 25.77 | 3.77
60 | ТЕР27-04-007-02 | Устройство оснований толщиной 15 см из щебня фракции 40-70 мм при укатке каменных материалов с пределом прочности на сжатие до 68,6 МПа (700 кгс/см2): верхнего слоя двухслойных | 1000 м2 основания | 0,14622 146,22 / 1000 | 36568.23 | 239.93 | 3996.43 | 379.18 | 5347.01 | 35.08 | 584.36 | 55.44 | 36.63 | 5.36 | 38.93 | 5.69
61 | ТЕР27-07-001-01 | Устройство асфальтобетонных покрытий дорожек и тротуаров однослойных из литой мелкозернистой асфальтобетонной смеси толщиной 3 см | 100 м2 покрытия | 3,56 356 / 100 | 5313.83 | 112.64 | 19.26 | 0.44 | 18917.23 | 401 | 68.57 | 1.57 | 15.12 | 53.83 | 0.05 | 0.18
62 | ТЕР27-06-020-01 | Устройство покрытия толщиной 4 см из горячих асфальтобетонных смесей плотных мелкозернистых типа АБВ, плотность каменных материалов: 2,5-2,9 т/м3 | 1000 м2 покрытия | 0,576 576 / 1000 | 60264.74 | 295.68 | 2213.01 | 201.87 | 34712.49 | 170.31 | 1274.69 | 116.28 | 38.3 | 22.06 | 19.08 | 10.99
63 | ТЕР27-07-001-01 | Устройство асфальтобетонных покрытий дорожек и тротуаров однослойных из литой мелкозернистой асфальтобетонной смеси толщиной 3 см | 100 м2 покрытия | 2,0956 209,56 / 100 | 5313.83 | 112.64 | 19.26 | 0.44 | 11135.66 | 236.05 | 40.36 | 0.92 | 15.12 | 31.69 | 0.05 | 0.1
64 | ТЕР27-07-001-02 | На каждые 0,5 см изменения толщины покрытия добавлять к расценке 27-07-001-01 (толщ 4см К=(4-3)/0,5=2 ПЗ=2 (ОЗП=2; ЭМ=2 к расх.; ЗПМ=2; МАТ=2 к расх.; ТЗ=2; ТЗМ=2)) | 100 м2 покрытия | 2,0956 209,56 / 100 | 1723.2 | 34.56 | 3.7 |  | 3611.14 | 72.42 | 7.75 |  | 4.64 | 9.72
Устройство покрытия
65 | ТЕР27-07-003-02 | Устройство бетонных плитных тротуаров с заполнением швов: песком | 100 м2 тротуара | 0,22 22 / 100 | 2182.86 | 277.72 | 177.22 | 4.34 | 480.23 | 61.1 | 38.99 | 0.95 | 42.4 | 9.33 | 0.42 | 0.09
66 | ТССЦ-403-1787 | Брусчатка вибропрессованная двухслойная фактурная серая, толщиной 40 мм | м2 | 22 | 109.21 |  |  |  | 2402.62
67 | ТЕР27-07-005-05 | Резка тротуарной плитки толщиной 40 мм: угловой шлифовальной машинкой | 1 м реза | 20 | 29.92 | 4.55 | 0.45 |  | 598.4 | 91 | 9 |  | 0.59 | 11.8
Уст-во колодца
68 | ТЕР23-03-002-01 | Устройство круглых кирпичных канализационных колодцев с покрытием из сборного железобетона в сухих грунтах, диаметр колодца: 0,7 м | 10 м3 кирпичных, бетонных и железобетонных конструкций | 0,01 0,1/10 | 11503.08 | 1940.08 | 416.21 | 26.24 | 115.03 | 19.4 | 4.16 | 0.26 | 263.24 | 2.63 | 2.53 | 0.03
69 | ТЕРр66-22-1 | Наращивание горловин на 1 ряд (с установкой люка на бетон) | 1 люк | 8 | 312.76 | 30.99 | 9.56 |  | 2502.08 | 247.92 | 76.48 |  | 4.53 | 36.24
Итого прямые затраты по смете в ценах 2001г. | [8 empty] | 305673.52 | 9608.87 | 44694.37 | 2009.93 |  | 1404.27 |  | 222.84
Итого прямые затраты по смете с учетом коэффициентов к итогам | [8 empty] | 313487.13 | 10891.46 | 51225.39 | 2297.34 |  | 1592.77 |  | 254.9
В том числе, справочно:
МДС35 пр.1 т.3 п.7._Ремонт инженерных сетей и сооружений, а также объектов жилищно-гражданского назначения в стесненных условиях застроенной части города: ОЗП=1,15; ЭМ=1,15; ЗПМ=1,15; ТЗ=1,15; ТЗМ=1,15 (Поз. 1, 5-6, 8-9, 2-4, 12, 17, 7, 10, 14-15, 11, 16, 13, 18-19, 32, 20, 24, 26-28, 34-37, 21, 29-31, 33) | [8 empty] | 7149.84 | 965.12 | 6184.71 | 259.2 |  | 144.2355 |  | 29.283
МДС35 пр.1 т.3 п.11.3._Ремонт дворового и прилегающего к зданиям благоустройства в центре городов ОЗП=1,1; ЭМ=1,1; ЗПМ=1,1; ТЗ=1,1; ТЗМ=1,1 (Поз. 57-58, 53, 68, 38, 43, 49-52, 54, 59-67, 44-46, 48, 47, 69, 41-42, 55-56) | [8 empty] | 663.77 | 317.48 | 346.3 | 28.19 |  | 44.27 |  | 2.762
Итого прямые затраты по смете с учетом индексов, в текущих ценах (3 квартал 2015г. Прокладка тепловых сетей в непроходных каналах ОЗП=17,684; ЭМ=7,844; ЗПМ=17,684; МАТ=5,239) | [8 empty] | 1911345.44 | 192604.57 | 401811.97 | 40626.18 |  | 1592.77 |  | 254.9
Накладные расходы | [8 empty] | 220090.67
В том числе, справочно:
66%*0,85 ФОТ (от 2598,32) (Поз. 47, 41-42) | [8 empty] | 1457.65
74%*0,85 ФОТ (от 14512,2) (Поз. 13) | [8 empty] | 9128.17
80%*0,85 ФОТ (от 15770,59) (Поз. 2-3, 7) | [8 empty] | 10724
90%*0,85 ФОТ (от 998,27) (Поз. 29-31) | [8 empty] | 763.68
93%*0,85 ФОТ (от 2365,41) (Поз. 33) | [8 empty] | 1869.86
95%*0,85 ФОТ (от 37712,01) (Поз. 1, 5-6, 8-9, 57-58, 55-56) | [8 empty] | 30452.45
104%*0,85 ФОТ (от 61032,79) (Поз. 10, 14-15) | [8 empty] | 53952.99
105%*0,85 ФОТ (от 922,4) (Поз. 44-46, 48) | [8 empty] | 823.24
108%*0,85 ФОТ (от 4822,6) (Поз. 69) | [8 empty] | 4427.15
110%*0,85 ФОТ (от 7270,07) (Поз. 19, 32) | [8 empty] | 6797.52
130%*0,85 ФОТ (от 31116,94) (Поз. 18, 53, 20, 24, 26-28, 34-37, 68) | [8 empty] | 34384.22
142%*0,85 ФОТ (от 54109,15) (Поз. 21, 38, 43, 49-52, 54, 59-67) | [8 empty] | 65309.74
Сметная прибыль | [8 empty] | 129112.47
В том числе, справочно:
45%*0,8 ФОТ (от 15770,59) (Поз. 2-3, 7) | [8 empty] | 5677.41
50%*0,8 ФОТ (от 51929,77) (Поз. 1, 5-6, 8-9, 57-58, 13) | [8 empty] | 20771.91
60%*0,8 ФОТ (от 61032,79) (Поз. 10, 14-15) | [8 empty] | 29295.74
65%*0,8 ФОТ (от 3431,59) (Поз. 44-46, 48, 41-42, 55-56) | [8 empty] | 1784.43
68%*0,8 ФОТ (от 4822,6) (Поз. 69) | [8 empty] | 2623.49
70%*0,8 ФОТ (от 8268,34) (Поз. 19, 32, 29-31) | [8 empty] | 4630.27
75%*0,8 ФОТ (от 2365,41) (Поз. 33) | [8 empty] | 1419.25
85%*0,8 ФОТ (от 11507,51) (Поз. 18, 53) | [8 empty] | 7825.11
89%*0,8 ФОТ (от 19609,43) (Поз. 20, 24, 26-28, 34-37, 68) | [8 empty] | 13961.91
95%*0,8 ФОТ (от 54109,15) (Поз. 21, 38, 43, 49-52, 54, 59-67) | [8 empty] | 41122.95
ВСЕГО по смете | [8 empty] | 2720796.27 |  |  |  |  | 1592.77 |  | 254.9
Итого Строительные работы | [8 empty] | 2243192.19 |  |  |  |  | 1576.51 |  | 253.29
Итого Монтажные работы | [8 empty] | 17356.39 |  |  |  |  | 16.26 |  | 1.61
Итого | [8 empty] | 2260548.58 |  |  |  |  | 1592.77 |  | 254.9
В том числе:
Материалы | [8 empty] | 1316928.9
Машины и механизмы | [8 empty] | 401811.97
ФОТ | [8 empty] | 233230.75
Накладные расходы | [8 empty] | 220090.67
Сметная прибыль | [8 empty] | 129112.47
Непредвиденные затраты 2% | [8 empty] | 45210.97
Итого | [8 empty] | 2305759.55
НДС 18% | [8 empty] | 415036.72
ВСЕГО по смете | [8 empty] | 2720796.27 |  |  |  |  | 1592.77 |  | 254.9
ПОТРЕБНОЕ КОЛИЧЕСТВО РЕСУРСОВ:
№ п.п | Код ресурса | Наименование | Ед. изм. | Кол-во
Ресурсы подрядчика
Трудозатраты
1 | 1-1-0 | Затраты труда рабочих (ср 1) | чел.час | 10.88
2 | 1-1-5 | Затраты труда рабочих (ср 1,5) | чел.час | 22.74
3 | 1-2-0 | Затраты труда рабочих (ср 2) | чел.час | 204.55
4 | 1-2-5 | Затраты труда рабочих (ср 2,5) | чел.час | 206.48
5 | 1-2-7 | Затраты труда рабочих (ср 2,7) | чел.час | 205.39
6 | 1-2-9 | Затраты труда рабочих (ср 2,9) | чел.час | 175.46
7 | 1-3-0 | Затраты труда рабочих (ср 3) | чел.час | 274.26
8 | 1-3-1 | Затраты труда рабочих (ср 3,1) | чел.час | 14.33
9 | 1-3-3 | Затраты труда рабочих (ср 3,3) | чел.час | 1.25
10 | 1-3-5 | Затраты труда рабочих (ср 3,5) | чел.час | 3.66
11 | 1-3-6 | Затраты труда рабочих (ср 3,6) | чел.час | 2.63
12 | 1-3-7 | Затраты труда рабочих (ср 3,7) | чел.час | 95.24
13 | 1-3-8 | Затраты труда рабочих (ср 3,8) | чел.час | 10.35
14 | 1-4-0 | Затраты труда рабочих (ср 4) | чел.час | 77.85
15 | 1-4-1 | Затраты труда рабочих (ср 4,1) | чел.час | 60.12
16 | 1-4-4 | Затраты труда рабочих (ср 4,4) | чел.час | 4.83
17 | 1-4-5 | Затраты труда рабочих (ср 4,5) | чел.час | 31.33
18 | 1-4-7 | Затраты труда рабочих (ср 4,7) | чел.час | 2.92
19 | 2 | Затраты труда машинистов | чел.час | 222.84
Машины и механизмы
20 | 021102 | Краны на автомобильном ходу при работе на монтаже технологического оборудования 10 т | маш.-ч | 1.34
21 | 021141 | Краны на автомобильном ходу при работе на других видах строительства 10 т | маш.-ч | 6.65
22 | 021243 | Краны на гусеничном ходу при работе на других видах строительства до 16 т | маш.-ч | 0.23
23 | 030101 | Автопогрузчики 5 т | маш.-ч | 1.87
24 | 030303 | Лебедки ручные и рычажные тяговым усилием 14,72 кН (1,5 т) | маш.-ч | 9.41
25 | 030401 | Лебедки электрические тяговым усилием до 5,79 кН (0,59 т) | маш.-ч | 0.03
26 | 031844 | Погрузчики одноковшовые универсальные фронтальные пневмоколесные до 4 т | маш.-ч | 1.89
27 | 040101 | Электростанции передвижные 2 кВт | маш.-ч | 0.03
28 | 040102 | Электростанции передвижные 4 кВт | маш.-ч | 1.7
29 | 040201 | Агрегаты сварочные передвижные с номинальным сварочным током 250-400 А с бензиновым двигателем | маш.-ч | 0.2
30 | 040202 | Агрегаты сварочные передвижные с номинальным сварочным током 250-400 А с дизельным двигателем | маш.-ч | 1.46
31 | 040502 | Установки для сварки ручной дуговой (постоянного тока) | маш.-ч | 5.26
32 | 040504 | Аппарат для газовой сварки и резки | маш.-ч | 0.33
33 | 041401 | Электрические печи для сушки сварочных материалов с регулированием температуры в пределах от 80 °С до 500 °С при работе от передвижных электростанций | маш.-ч | 0.99
34 | 050101 | Компрессоры передвижные с двигателем внутреннего сгорания давлением до 686 кПа (7 ат), производительность до 5 м3/мин | маш.-ч | 88.45
35 | 060246 | Экскаваторы одноковшовые дизельные на гусеничном ходу при работе на других видах строительства 0,4 м3 | маш.-ч | 37.27
36 | 060337 | Экскаваторы одноковшовые дизельные на пневмоколесном ходу при работе на других видах строительства 0,25 м3 | маш.-ч | 0.2
37 | 070117 | Бульдозеры при работе на сооружении магистральных трубопроводов 96 кВт (130 л.с.) | маш.-ч | 0.26
38 | 070148 | Бульдозеры при работе на других видах строительства 59 кВт (80 л.с.) | маш.-ч | 17.71
39 | 070149 | Бульдозеры при работе на других видах строительства 79 кВт (108 л.с.) | маш.-ч | 0.38
40 | 091400 | Рыхлители прицепные (без трактора) | маш.-ч | 1.09
41 | 091500 | Ямокопатели | маш.-ч | 0.02
42 | 111100 | Вибратор глубинный | маш.-ч | 0.9
43 | 111301 | Вибратор поверхностный | маш.-ч | 0.03
44 | 120202 | Автогрейдеры среднего типа 99 кВт (135 л.с.) | маш.-ч | 2.14
45 | 120500 | Гудронаторы ручные | маш.-ч | 0.81
46 | 120906 | Катки дорожные самоходные гладкие 8 т | маш.-ч | 4.2
47 | 120907 | Катки дорожные самоходные гладкие 13 т | маш.-ч | 10.79
48 | 121011 | Котлы битумные передвижные 400 л | маш.-ч
49 | 121211 | Нарезчик швов, максимальная глубина резки 200 мм | маш.-ч | 4.24
50 | 121601 | Машины поливомоечные 6000 л | маш.-ч | 10.54
51 | 121702 | Машина коммунально-уборочная Hako-Citymaster 1800 | маш.-ч | 0.01
52 | 121803 | Распределители каменной мелочи | маш.-ч | 0.1
53 | 122000 | Укладчики асфальтобетона | маш.-ч | 1.84
54 | 122801 | Виброплита с двигателем внутреннего сгорания | маш.-ч | 6.53
55 | 150101 | Агрегаты наполнительно-опрессовочные до 70 м3/ч | маш.-ч | 0.11
56 | 150202 | Агрегаты сварочные двухпостовые для ручной сварки на тракторе 79 кВт (108 л.с.) | маш.-ч | 5.22
57 | 150701 | Трубоукладчики для труб диаметром до 400 мм грузоподъемностью 6,3 т | маш.-ч | 0.32
58 | 150702 | Трубоукладчики для труб диаметром до 700 мм грузоподъемностью 12,5 т | маш.-ч | 4.21
59 | 151700 | Установки для подогрева стыков | маш.-ч | 0.22
60 | 160402 | Машины бурильно-крановые на автомобиле, глубина бурения 3,5 м | маш.-ч | 0.01
61 | 160501 | Машины бурильные на тракторе 85 кВт (115 л.с.), глубина бурения 3,5 м | маш.-ч | 1.28
62 | 330206 | Дрели электрические | маш.-ч | 0.04
63 | 330301 | Машины шлифовальные электрические | маш.-ч | 2.62
64 | 330302 | Машины шлифовальные угловые | маш.-ч | 5
65 | 330803 | Молотки при работе от передвижных компрессорных станций чеканочные | маш.-ч | 27.6
66 | 330804 | Молотки при работе от передвижных компрессорных станций отбойные пневматические | маш.-ч | 137.08
67 | 331100 | Трамбовки пневматические при работе от передвижных компрессорных станций | маш.-ч | 82.82
68 | 331103 | Трамбовки электрические | маш.-ч
69 | 331305 | Пылесосы промышленные | маш.-ч | 0.6
70 | 331532 | Пила цепная электрическая | маш.-ч | 0.01
71 | 340101 | Агрегаты окрасочные высокого давления для окраски поверхностей конструкций мощностью 1 кВт | маш.-ч | 0.04
72 | 350481 | Пресс-ножницы комбинированные | маш.-ч | 0.12
73 | 400001 | Автомобили бортовые, грузоподъемность до 5 т | маш.-ч | 6.41
74 | 400002 | Автомобили бортовые, грузоподъемность до 8 т | маш.-ч | 0.07
75 | ТССЦпг01-01-01-012 | Погрузочные работы при автомобильных перевозках: кирпича строительного | 1 т груза | 26.73
76 | ТССЦпг01-01-01-043 | Погрузочные работы при автомобильных перевозках: мусора строительного с погрузкой экскаваторами емкостью ковша до 0,5 м3 | 1 т груза | 151.92
77 | ТССЦпг03-21-01-007 | Перевозка грузов автомобилями-самосвалами грузоподъемностью 10 т, работающих вне карьера, на расстояние: до 7 км I класс груза | 1 т груза | 1477
78 | ТССЦпг03-21-01-035 | Перевозка грузов автомобилями-самосвалами грузоподъемностью 10 т, работающих вне карьера, на расстояние: до 35 км I класс груза | 1 т груза | 178.65
Материалы
79 | 101-0223 | Грунтовка В-КФ-093 красно-коричневая, серая, черная | т | 0.0019
80 | 101-0324 | Кислород технический газообразный | м3 | 0.5318
81 | 101-0388 | Краски масляные земляные марки МА-0115 мумия, сурик железный | т | 0.0001
82 | 101-0485 | Краска ХВ-161 перхлорвиниловая фасадная марок А, Б | т | 0.0006
83 | 101-0540 | Лента стальная упаковочная, мягкая, нормальной точности 0,7х20-50 мм | т | 0.0154
84 | 101-0612 | Мастика клеящая морозостойкая битумно-масляная МБ-50 | т | 0.0009
85 | 101-0627 | Олифа комбинированная, марки К-2 | т | 0.0001
86 | 101-0782 | Поковки из квадратных заготовок, масса 1,8 кг | т | 0.0415
87 | 101-0797 | Проволока горячекатаная в мотках, диаметром 6,3-6,5 мм | т | 0.0498
88 | 101-0807 | Проволока сварочная легированная диаметром 4 мм | т | 0.002
89 | 101-0816 | Проволока светлая диаметром 1,1 мм | т
90 | 101-0837 | Растворитель марки Р-4А | т | 0.0003
91 | 101-0850 | Резина листовая вулканизованная цветная | кг | 20.78
92 | 101-0962 | Смазка солидол жировой марки «Ж» | т | 0.0029
93 | 101-1292 | Уайт-спирит | т | 0.0001
94 | 101-1305 | Портландцемент общестроительного назначения бездобавочный, марки 400 | т
95 | 101-1513 | Электроды диаметром 4 мм Э42 | т | 0.0047
96 | 101-1521 | Электроды диаметром 5 мм Э42 | т | 0.0032
97 | 101-1529 | Электроды диаметром 6 мм Э42 | т | 0.0009
98 | 101-1556 | Битумы нефтяные дорожные марки БНД-60/90, БНД 90/130 | т | 0.0065
99 | 101-1561 | Битумы нефтяные дорожные жидкие, класс МГ, СГ | т | 0.3393
100 | 101-1575 | Мастика бутилкаучуковая строительная, марки МББП-65 «ЛИЛО-1» | т | 0.0059
101 | 101-1602 | Ацетилен газообразный технический | м3 | 0.036
102 | 101-1659 | Диск алмазный для твердых материалов, диаметр 350 мм | шт. | 0.28
103 | 101-1668 | Рогожа | м2 | 0.101
104 | 101-1669 | Очес льняной | кг | 0.0368
105 | 101-1714 | Болты с гайками и шайбами строительные | т | 0.0048
106 | 101-1742 | Толь с крупнозернистой посыпкой гидроизоляционный марки ТГ-350 | м2 | 0.3411
107 | 101-1782 | Ткань мешочная | 10 м2 | 0.495
108 | 101-1805 | Гвозди строительные | т | 0.0069
109 | 101-1825 | Олифа натуральная | кг | 0.0368
110 | 101-2028 | Лента полиэтиленовая термоусаживающаяся шириной 640 мм | м | 0.6569
111 | 101-2278 | Пропан-бутан, смесь техническая | кг | 0.0738
112 | 101-2472 | Растворитель марки № 646 | т
113 | 101-2562 | Флюс АН-47 | т | 0.0025
114 | 101-2611 | Опалубка металлическая | т
115 | 101-2809 | Уголок картонный защитный | м | 58.26
116 | 102-0008 | Лесоматериалы круглые хвойных пород для строительства диаметром 14-24 см, длиной 3-6,5 м | м3 | 0.9429
117 | 102-0025 | Бруски обрезные хвойных пород длиной 4-6,5 м, шириной 75-150 мм, толщиной 40-75 мм, III сорта | м3 | 0.0945
118 | 102-0038 | Брусья необрезные хвойных пород длиной 4-6,5 м, все ширины, толщиной 100, 125 мм, IV сорта | м3 | 0.2975
119 | 102-0053 | Доски обрезные хвойных пород длиной 4-6,5 м, шириной 75-150 мм, толщиной 25 мм, III сорта | м3 | 0.8976
120 | 102-0061 | Доски обрезные хвойных пород длиной 4-6,5 м, шириной 75-150 мм, толщиной 44 мм и более, III сорта | м3 | 0.0069
121 | 102-0138 | Доски необрезные хвойных пород длиной 2-3,75 м, все ширины, толщиной 32-40 мм, IV сорта | м3 | 0.0165
122 | 102-0180 | Доски обрезные (береза, липа) длиной 2-3,75 м, все ширины, толщиной 25, 32, 40 мм, I сорта | м3 | 0.0108
123 | 102-0307 | Бруски обрезные хвойных пород длиной 2-6,5 м, толщиной 40-60 мм, II сорта | м3 | 0.0416
124 | 102-0533 | Поддон деревянный (евро), размер 1200х800 мм | шт. | 0.1275
125 | 104-0169 | Клипсы (зажимы) | шт. | 43.5
126 | 104-0219 | Скорлупы из пенополиуретана для изоляции стыков труб диаметром 300 (325) мм | компл. | 0.435
127 | 104-1881 | Пластина замковая из полиэтилена | шт. | 0.435
128 | 113-0021 | Грунтовка ГФ-021 красно-коричневая | т | 0.0001
129 | 113-0246 | Эмаль ПФ-115 серая | т | 0.0011
130 | 113-2020 | Пленка полиэтиленовая толщиной 0,15 мм | м2 | 21.31
131 | 201-0777 | Конструктивные элементы вспомогательного назначения с преобладанием профильного проката собираемые из двух и более деталей, с отверстиями и без отверстий, соединяемые на сварке | т
132 | 201-0798 | Кондуктор инвентарный металлический | шт.
133 | 201-0849 | Панели металлические сетчатые | м2
134 | 203-0511 | Щиты из досок толщиной 25 мм | м2 | 0.495
135 | 203-0512 | Щиты из досок толщиной 40 мм | м2 | 0.549
136 | 204-0059 | Анкерные детали из прямых или гнутых круглых стержней с резьбой (в комплекте с шайбами и гайками или без них), поставляемые отдельно | т | 0.003
137 | 401-0001 | Бетон тяжелый, класс В3,5 (М50) | м3 | 0.0114
138 | 401-0006 | Бетон тяжелый, класс В15 (М200) | м3 | 10.2174
139 | 401-0025 | Бетон тяжелый, крупность заполнителя более 40 мм, класс В12,5 (М150) | м3 | 2.8
140 | 401-0083 | Бетон тяжелый, крупность заполнителя 10 мм, класс В7,5 (М100) | м3 | 0.873
141 | 402-0001 | Раствор готовый кладочный цементный марки 25 | м3 | 0.0009
142 | 402-0002 | Раствор готовый кладочный цементный марки 50 | м3 | 0.24
143 | 402-0004 | Раствор готовый кладочный цементный марки 100 | м3 | 0.105
144 | 402-0012 | Раствор готовый кладочный цементно-известковый марки 25 | м3 | 0.0178
145 | 402-0013 | Раствор готовый кладочный цементно-известковый марки 50 | м3 | 0.331
146 | 402-0064 | Раствор асбоцементный | м3 | 0.0005
147 | 404-0005 | Кирпич керамический одинарный, размером 250х120х65 мм, марка 100 | 1000 шт. | 0.7167
148 | 405-0253 | Известь строительная негашеная комовая, сорт I | т | 0.0005
149 | 405-0254 | Известь строительная негашеная хлорная, марки А | т | 0.0001
150 | 407-0028 | Смесь пескоцементная (цемент М 400) | м3 | 1.1
151 | 408-0015 | Щебень из природного камня для строительных работ марка 800, фракция 20-40 мм | м3 | 0.0325
152 | 408-0018 | Щебень из природного камня для строительных работ марка 600, фракция 10-20 мм | м3 | 2.193
153 | 408-0020 | Щебень из природного камня для строительных работ марка 600, фракция 40-70 мм | м3 | 55.28
154 | 408-0021 | Щебень из природного камня для строительных работ марка 400, фракция 5(3)-10 мм | м3 | 0.0011
155 | 408-0122 | Песок природный для строительных работ средний | м3 | 4.639
156 | 410-0005 | Асфальтобетонные смеси дорожные, аэродромные и асфальтобетон (горячие и теплые для плотного асфальтобетона мелко и крупнозернистые, песчаные), марка II, тип А | т | 55.64
157 | 410-0054 | Асфальт литой для покрытий тротуаров тип II (жесткий) | т | 45.451
158 | 411-0001 | Вода | м3 | 93.681
159 | 509-3906 | Скобы ходовые | шт. | 0.104
160 | 999-9950 | Вспомогательные ненормируемые ресурсы (2% от Фонда оплаты труда) | руб | 2.282
162 | Прайс | - Знак дорожный на желтом фоне 900х900 мм | шт | 10
163 | Прайс | - Вентили проходные муфтовые чугунные для воды давлением 1,6 МПа (16 кгс/см2), диаметром 50 мм | шт | 2
164 | Прайс | Труба электросварная ду 57х3 (Стойки под знаки 10 шт по 3м) | кг | 119.7
166 | Прайс | - Трубы стальные в пенополиуретановой изоляции наружный диаметр: 325 мм толщина стенки 6 мм | м | 2.97
167 | Прайс | - Трубы стальные электросварные прямошовные наружный диаметр 57 мм, толщина стенки 3,5 мм | м | 1.5
168 | Прайс | Швеллеры: № 14 12 м.п. | т | 0.15203
169 | ТССЦ-103-0228 | Трубы стальные электросварные прямошовные и спирально-шовные группы А и Б с сопротивлением по разрыву 38 кгс/мм2, наружный диаметр 530 мм, толщина стенки 8 мм | м | 28
170 | ТССЦ-204-0021 | Горячекатаная арматурная сталь периодического профиля класса А-III, диаметром 10 мм | т | 0.08
171 | ТССЦ-204-0084 | Сетка из проволоки холоднотянутой | т | 0.2
172 | ТССЦ-401-0067 | Бетон тяжелый, крупность заполнителя 20 мм, класс В20 (М250) | м3 | 1.015
173 | ТССЦ-401-0127 | Бетон дорожный, крупность заполнителя более 40 мм, класс В20 (М250) | м3 | 6.164
174 | ТССЦ-403-1787 | Брусчатка вибропрессованная двухслойная фактурная серая, толщиной 40 мм | м2 | 22
175 | ТССЦ-403-8022 | Камни бортовые БР 100.30.18 /бетон В30 (М400), объем 0,052 м3/ (ГОСТ 6665-91) | шт. | 33
176 | ТССЦ-403-8023 | Камни бортовые БР 100.20.8 /бетон В22,5 (М300), объем 0,016 м3/ (ГОСТ 6665-91) | шт. | 136
177 | ТССЦ-404-0005 | Кирпич керамический одинарный, размером 250х120х65 мм, марка 100 | 1000 шт. | 0.2
178 | ТССЦ-408-0141 | Песок природный для строительных растворов средний | м3 | 688.58